## SystemParameter
Kamera
Öffnungswinkel | [°] | 80 | [rad] | 1.3963
Brennweite | [cm] | 5 | [m] | 0.05
Auflösung (Länge) | [px] | 640 | [px] | 640
Auflösung (Breite) | [px] | 480 | [px] | 480
Beobachtungsfläche
Länge | [m] | 25 | [m] | 25
Breite | [m] | 3.5 | [m] | 3.5
Höhe | [m] | 0.3 | [m] | 0.3
Neigung | [°] | 20 | [rad] | 0.34907
System Parameter
Winkel (genutzt) | [°] | 70 | [rad] | 1.2217
Winkelreserve links | [°] | 2 | [rad] | 0.034907
Winkelreserve rechts | [°] | 8 | [rad] | 0.13963
Kameraposition | [-] | 0.05 | [-] | 0.05

## Kameraposition
Kamera |  | Ebene |  | Zwischenergebnisse
Position | 0.05 | Breite [m] | 3.5 | p | 1.2739
|  | Offset [m] | 0.3 | tan(α) | 2.7475
|  | Rot [rad] | 0.34907
|  |  | planar | [5 empty] | Rotation & Translation
k | q | Höhe [m] | α1 [°] | α2 [°] | α0,5 [°] | xk[m] | xk[-] | yk[m] | xk[m] | xk[-] | yk[m]
0 | 0 | 1.2739 | 0 | 70 | 20 | 0 | 0 | 1.2739 | -0.4357 | -0.12449 | 1.4971
0.025 | -0.29859 | 1.4762 | 3.3922 | 66.6078 | 23.3922 | 0.0875 | 0.025 | 1.4762 | -0.42266 | -0.12076 | 1.7171
0.05 | -0.58188 | 1.6307 | 6.1252 | 63.8748 | 26.1252 | 0.175 | 0.05 | 1.6307 | -0.39329 | -0.11237 | 1.8922
0.075 | -0.84984 | 1.7575 | 8.4951 | 61.5049 | 28.4951 | 0.2625 | 0.075 | 1.7575 | -0.35442 | -0.10126 | 2.0413
0.1 | -1.1025 | 1.865 | 10.6287 | 59.3713 | 30.6287 | 0.35 | 0.1 | 1.865 | -0.30899 | -0.088282 | 2.1723
0.125 | -1.3398 | 1.9581 | 12.5945 | 57.4055 | 32.5945 | 0.4375 | 0.125 | 1.9581 | -0.25861 | -0.073888 | 2.2897
0.15 | -1.5619 | 2.0397 | 14.4344 | 55.5656 | 34.4344 | 0.525 | 0.15 | 2.0397 | -0.20426 | -0.058361 | 2.3962
0.175 | -1.7686 | 2.1115 | 16.1763 | 53.8237 | 36.1763 | 0.6125 | 0.175 | 2.1115 | -0.14661 | -0.041889 | 2.4936
0.2 | -1.96 | 2.175 | 17.84 | 52.16 | 37.84 | 0.7 | 0.2 | 2.175 | -0.08612 | -0.024606 | 2.5833
0.225 | -2.1361 | 2.2312 | 19.44 | 50.56 | 39.44 | 0.7875 | 0.225 | 2.2312 | -0.023124 | -0.0066069 | 2.666
0.25 | -2.2969 | 2.2809 | 20.9878 | 49.0122 | 40.9878 | 0.875 | 0.25 | 2.2809 | 0.042117 | 0.012034 | 2.7426
0.275 | -2.4423 | 2.3246 | 22.4923 | 47.5077 | 42.4923 | 0.9625 | 0.275 | 2.3246 | 0.10941 | 0.031259 | 2.8136
0.3 | -2.5725 | 2.3627 | 23.9607 | 46.0393 | 43.9607 | 1.05 | 0.3 | 2.3627 | 0.17859 | 0.051025 | 2.8793
0.325 | -2.6873 | 2.3957 | 25.3992 | 44.6008 | 45.3992 | 1.1375 | 0.325 | 2.3957 | 0.24954 | 0.071297 | 2.9402
0.35 | -2.7869 | 2.4237 | 26.8129 | 43.1871 | 46.8129 | 1.225 | 0.35 | 2.4237 | 0.32216 | 0.092046 | 2.9965
0.375 | -2.8711 | 2.4471 | 28.2065 | 41.7935 | 48.2065 | 1.3125 | 0.375 | 2.4471 | 0.39638 | 0.11325 | 3.0485
0.4 | -2.94 | 2.4661 | 29.5837 | 40.4163 | 49.5837 | 1.4 | 0.4 | 2.4661 | 0.47212 | 0.13489 | 3.0962
0.425 | -2.9936 | 2.4807 | 30.9485 | 39.0515 | 50.9485 | 1.4875 | 0.425 | 2.4807 | 0.54936 | 0.15696 | 3.1398
0.45 | -3.0319 | 2.491 | 32.304 | 37.696 | 52.304 | 1.575 | 0.45 | 2.491 | 0.62804 | 0.17944 | 3.1795
0.475 | -3.0548 | 2.4972 | 33.6535 | 36.3465 | 53.6535 | 1.6625 | 0.475 | 2.4972 | 0.70815 | 0.20233 | 3.2152
0.5 | -3.0625 | 2.4993 | 35 | 35 | 55 | 1.75 | 0.5 | 2.4993 | 0.78967 | 0.22562 | 3.2471
0.525 | -3.0548 | 2.4972 | 36.3465 | 33.6535 | 56.3465 | 1.8375 | 0.525 | 2.4972 | 0.87259 | 0.24931 | 3.2751
0.55 | -3.0319 | 2.491 | 37.696 | 32.304 | 57.696 | 1.925 | 0.55 | 2.491 | 0.95693 | 0.27341 | 3.2992
0.575 | -2.9936 | 2.4807 | 39.0515 | 30.9485 | 59.0515 | 2.0125 | 0.575 | 2.4807 | 1.0427 | 0.29791 | 3.3194
0.6 | -2.94 | 2.4661 | 40.4163 | 29.5837 | 60.4163 | 2.1 | 0.6 | 2.4661 | 1.1299 | 0.32283 | 3.3356
0.625 | -2.8711 | 2.4471 | 41.7935 | 28.2065 | 61.7935 | 2.1875 | 0.625 | 2.4471 | 1.2186 | 0.34817 | 3.3477
0.65 | -2.7869 | 2.4237 | 43.1871 | 26.8129 | 63.1871 | 2.275 | 0.65 | 2.4237 | 1.3088 | 0.37395 | 3.3557
0.675 | -2.6873 | 2.3957 | 44.6008 | 25.3992 | 64.6008 | 2.3625 | 0.675 | 2.3957 | 1.4007 | 0.40019 | 3.3592
0.7 | -2.5725 | 2.3627 | 46.0393 | 23.9607 | 66.0393 | 2.45 | 0.7 | 2.3627 | 1.4942 | 0.4269 | 3.3582
0.725 | -2.4423 | 2.3246 | 47.5077 | 22.4923 | 67.5077 | 2.5375 | 0.725 | 2.3246 | 1.5894 | 0.45412 | 3.3523
0.75 | -2.2969 | 2.2809 | 49.0122 | 20.9878 | 69.0122 | 2.625 | 0.75 | 2.2809 | 1.6866 | 0.48188 | 3.3411
0.775 | -2.1361 | 2.2312 | 50.56 | 19.44 | 70.56 | 2.7125 | 0.775 | 2.2312 | 1.7858 | 0.51022 | 3.3244
0.8 | -1.96 | 2.175 | 52.16 | 17.84 | 72.16 | 2.8 | 0.8 | 2.175 | 1.8872 | 0.53921 | 3.3015
0.825 | -1.7686 | 2.1115 | 53.8237 | 16.1763 | 73.8237 | 2.8875 | 0.825 | 2.1115 | 1.9912 | 0.56891 | 3.2717
0.85 | -1.5619 | 2.0397 | 55.5656 | 14.4344 | 75.5656 | 2.975 | 0.85 | 2.0397 | 2.098 | 0.59942 | 3.2342
0.875 | -1.3398 | 1.9581 | 57.4055 | 12.5945 | 77.4055 | 3.0625 | 0.875 | 1.9581 | 2.2081 | 0.63088 | 3.1875
0.9 | -1.1025 | 1.865 | 59.3713 | 10.6287 | 79.3713 | 3.15 | 0.9 | 1.865 | 2.3222 | 0.66347 | 3.1299
0.925 | -0.84984 | 1.7575 | 61.5049 | 8.4951 | 81.5049 | 3.2375 | 0.925 | 1.7575 | 2.4412 | 0.69748 | 3.0588
0.95 | -0.58188 | 1.6307 | 63.8748 | 6.1252 | 83.8748 | 3.325 | 0.95 | 1.6307 | 2.5667 | 0.73335 | 2.9696
0.975 | -0.29859 | 1.4762 | 66.6078 | 3.3922 | 86.6078 | 3.4125 | 0.975 | 1.4762 | 2.7018 | 0.77195 | 2.8543
1 | 0 | 1.2739 | 70 | 0 | 90 | 3.5 | 1 | 1.2739 | 2.8532 | 0.81521 | 2.6941

## Objekte
Kamera |  | Ebene |  | Zwischenergebnisse
Position | 0.05 | Breite [m] | 3.5 | p | 1.2739
Reserve: |  | Offset [m] | 0.3 | tan(α) | 2.7475
links [°] | 2 | Rot [rad] | 0.34907
rechts [°] | 8
|  |  | planar | [5 empty] | Rotation & Translation
k | q | Höhe [m] | α1 [°] | α2 [°] | α0,5 [°] | xk[m] | xk[-] | yk[m] | xk[m] | xk[-] | yk[m]
0.05 | -0.58188 | 1.6307 | 6.1252 | 63.8748 | 26.1252 | 0.175 | 0.05 | 1.6307 | -0.39329 | -0.11237 | 1.8922
Ebene
Planar | [6 empty] | Rotation & Translation
xanfang [m] | xanfang [-] | yanfang [m] | xende [m] | xende [-] | yende [m] |  | xanfang [m] | xanfang [-] | yanfang [m] | xende [m] | xende [-] | yende [m]
0 | 0 | 0 | 3.5 | 1 | 0 |  | 0 | 0 | 0.3 | 3.2889 | 0.93969 | 1.4971
Kamera
Planar - links | [6 empty] | Rotation & Translation - links
xanfang [m] | xanfang [-] | yanfang [m] | xende [m] | xende [-] | yende [m] |  | xanfang [m] | xanfang [-] | yanfang [m] | xende [m] | xende [-] | yende [m]
0.175 | 0.05 | 1.6307 | 0 | 0 | 0 |  | -0.39329 | -0.11237 | 1.8922 | 0 | 0 | 0.3
Planar - rechts | [6 empty] | Rotation & Translation - rechts
xanfang [m] | xanfang [-] | yanfang [m] | xende [m] | xende [-] | yende [m] |  | xanfang [m] | xanfang [-] | yanfang [m] | xende [m] | xende [-] | yende [m]
0.175 | 0.05 | 1.6307 | 3.5 | 1 | 0 |  | -0.39329 | -0.11237 | 1.8922 | 3.2889 | 0.93969 | 1.4971
Planar - mitte | [6 empty] | Rotation & Translation - mitte
xanfang [m] | xanfang [-] | yanfang [m] | xende [m] | xende [-] | yende [m] |  | xanfang [m] | xanfang [-] | yanfang [m] | xende [m] | xende [-] | yende [m]
0.175 | 0.05 | 1.6307 | 1.0743 | 0.30693 | 0 |  | -0.39329 | -0.11237 | 1.8922 | 1.0095 | 0.28842 | 0.66742
Planar - linker Rand | [6 empty] | Rotation & Translation - linker Rand
xanfang [m] | xanfang [-] | yanfang [m] | xende [m] | xende [-] | yende [m] |  | xanfang [m] | xanfang [-] | yanfang [m] | xende [m] | xende [-] | yende [m]
0.175 | 0.05 | 1.6307 | -0.057818 | 0 | 0 |  | -0.39329 | -0.11237 | 1.8922 | -0.054332 | -0.015523 | 0.28022
Planar - rechter Rand | [6 empty] | Rotation & Translation - rechter Rand
xanfang [m] | xanfang [-] | yanfang [m] | xende [m] | xende [-] | yende [m] |  | xanfang [m] | xanfang [-] | yanfang [m] | xende [m] | xende [-] | yende [m]
0.175 | 0.05 | 1.6307 | 5.1568 | 1 | 0 |  | -0.39329 | -0.11237 | 1.8922 | 4.8458 | 1.3845 | 2.0637
Kontrolle | [6 empty] | Kontrolle
mlinks | nlinks | mlinks,Rand | nlinks,Rand | α [°] | α0,5 [°] |  | mlinks | nlinks | mlinks,Rand | nlinks,Rand | α [°] | α0,5 [°]
9.3184 | 0 | 7.0042 | 0.40497 | 70 | 35 |  | -4.0485 | 0.3 | -4.7557 | 0.021839 | 70 | 35
mrechts | nrechts | mrechts,Rand | nrechts,Rand |  |  |  | mrechts | nrechts | mrechts,Rand | nrechts,Rand
-0.49044 | 1.7165 | -0.32734 | 1.688 |  |  |  | -0.10731 | 1.85 | 0.032732 | 1.9051
mmitte | nmitte | [5 empty] | mmitte | nmitte
-1.8134 | 1.9481 | [5 empty] | -0.87313 | 1.5488
mebene | nebene | [5 empty] | mebene | nebene
0 | 0 | [5 empty] | 0.36397 | 0.3

## Bilddaten
Kamera |  | Ebene
Auflösung (Länge) | 640 | mebene | nebene
Auflösung (Breite) | 480 | 0.36397 | 0.3
|  | xstart | ystart | # | k | x(k) | y(k) | m(k) | n(k) | xs(k) | ys(k) | Δ [cm]
|  | 0 | 0.3 | 0 | 0 | -0.3693 | 1.7781 | -4.7557 | 0.021839 | -0.054332 | 0.28022 | 0 | 0
|  | xende | yende | 1 | 0.0015625 | -0.36914 | 1.7783 | -4.7163 | 0.037342 | -0.051701 | 0.28118 | 0.27989 | 0
|  | 3.2889 | 1.4971 | 2 | 0.003125 | -0.36898 | 1.7785 | -4.6774 | 0.05264 | -0.049066 | 0.28214 | 0.28046 | 0
|  |  |  | 3 | 0.0046875 | -0.36882 | 1.7787 | -4.639 | 0.067736 | -0.046425 | 0.2831 | 0.28104 | 0
|  | Image-Layer |  | 4 | 0.00625 | -0.36866 | 1.7789 | -4.6011 | 0.082634 | -0.043779 | 0.28407 | 0.28162 | 0
|  | k | 0.05 | 5 | 0.0078125 | -0.36849 | 1.7791 | -4.5638 | 0.097338 | -0.041127 | 0.28503 | 0.2822 | 0
|  | ximage - mitte | yimage - mitte | 6 | 0.009375 | -0.36833 | 1.7792 | -4.5269 | 0.11185 | -0.03847 | 0.286 | 0.28278 | 0
|  | -0.32315 | 1.831 | 7 | 0.010937 | -0.36817 | 1.7794 | -4.4904 | 0.12618 | -0.035807 | 0.28697 | 0.28337 | 0
|  | mimage | nimage | 8 | 0.0125 | -0.36801 | 1.7796 | -4.4545 | 0.14032 | -0.033139 | 0.28794 | 0.28395 | 0
|  | 1.1453 | 2.2011 | 9 | 0.014063 | -0.36785 | 1.7798 | -4.4189 | 0.15429 | -0.030465 | 0.28891 | 0.28454 | 0
|  | xlinks | ylinks | 10 | 0.015625 | -0.36769 | 1.78 | -4.3839 | 0.16808 | -0.027785 | 0.28989 | 0.28513 | 0
|  | -0.3693 | 1.7781 | 11 | 0.017188 | -0.36753 | 1.7802 | -4.3493 | 0.1817 | -0.0251 | 0.29086 | 0.28572 | 0
|  | xrechts | yrechts | 12 | 0.01875 | -0.36737 | 1.7804 | -4.3151 | 0.19514 | -0.02241 | 0.29184 | 0.28632 | 0
|  | -0.26605 | 1.8964 | 13 | 0.020313 | -0.3672 | 1.7805 | -4.2813 | 0.20842 | -0.019714 | 0.29282 | 0.28691 | 0
|  |  |  | 14 | 0.021875 | -0.36704 | 1.7807 | -4.248 | 0.22154 | -0.017012 | 0.29381 | 0.28751 | 0
|  | Δx | Δy | 15 | 0.023438 | -0.36688 | 1.7809 | -4.215 | 0.2345 | -0.014305 | 0.29479 | 0.28811 | 0
|  | 0.10326 | 0.11826 | 16 | 0.025 | -0.36672 | 1.7811 | -4.1825 | 0.2473 | -0.011592 | 0.29578 | 0.28871 | 0
|  |  |  | 17 | 0.026562 | -0.36656 | 1.7813 | -4.1503 | 0.25994 | -0.0088732 | 0.29677 | 0.28931 | 0
|  |  |  | 18 | 0.028125 | -0.3664 | 1.7815 | -4.1185 | 0.27244 | -0.0061488 | 0.29776 | 0.28992 | 0
|  |  |  | 19 | 0.029687 | -0.36624 | 1.7816 | -4.0872 | 0.28478 | -0.0034188 | 0.29876 | 0.29053 | 0
|  |  |  | 20 | 0.03125 | -0.36607 | 1.7818 | -4.0561 | 0.29698 | -0.000683 | 0.29975 | 0.29113 | 0
|  |  |  | 21 | 0.032813 | -0.36591 | 1.782 | -4.0255 | 0.30904 | 0.0020585 | 0.30075 | 0.29175 | 0.29175
|  |  |  | 22 | 0.034375 | -0.36575 | 1.7822 | -3.9952 | 0.32095 | 0.0048058 | 0.30175 | 0.29236 | 0.29236
|  |  |  | 23 | 0.035937 | -0.36559 | 1.7824 | -3.9653 | 0.33272 | 0.0075588 | 0.30275 | 0.29297 | 0.29297
|  |  |  | 24 | 0.0375 | -0.36543 | 1.7826 | -3.9357 | 0.34436 | 0.010318 | 0.30376 | 0.29359 | 0.29359
|  |  |  | 25 | 0.039062 | -0.36527 | 1.7828 | -3.9064 | 0.35587 | 0.013082 | 0.30476 | 0.29421 | 0.29421
|  |  |  | 26 | 0.040625 | -0.36511 | 1.7829 | -3.8775 | 0.36724 | 0.015853 | 0.30577 | 0.29483 | 0.29483
|  |  |  | 27 | 0.042188 | -0.36495 | 1.7831 | -3.8489 | 0.37848 | 0.018629 | 0.30678 | 0.29545 | 0.29545
|  |  |  | 28 | 0.04375 | -0.36478 | 1.7833 | -3.8206 | 0.3896 | 0.021411 | 0.30779 | 0.29608 | 0.29608
|  |  |  | 29 | 0.045312 | -0.36462 | 1.7835 | -3.7927 | 0.40059 | 0.024199 | 0.30881 | 0.2967 | 0.2967
|  |  |  | 30 | 0.046875 | -0.36446 | 1.7837 | -3.7651 | 0.41146 | 0.026993 | 0.30982 | 0.29733 | 0.29733
|  |  |  | 31 | 0.048438 | -0.3643 | 1.7839 | -3.7377 | 0.4222 | 0.029793 | 0.31084 | 0.29796 | 0.29796
|  |  |  | 32 | 0.05 | -0.36414 | 1.784 | -3.7107 | 0.43283 | 0.032599 | 0.31187 | 0.29859 | 0.29859
|  |  |  | 33 | 0.051562 | -0.36398 | 1.7842 | -3.684 | 0.44334 | 0.035411 | 0.31289 | 0.29923 | 0.29923
|  |  |  | 34 | 0.053125 | -0.36382 | 1.7844 | -3.6576 | 0.45374 | 0.038229 | 0.31391 | 0.29986 | 0.29986
|  |  |  | 35 | 0.054688 | -0.36365 | 1.7846 | -3.6314 | 0.46402 | 0.041053 | 0.31494 | 0.3005 | 0.3005
|  |  |  | 36 | 0.05625 | -0.36349 | 1.7848 | -3.6056 | 0.47419 | 0.043882 | 0.31597 | 0.30114 | 0.30114
|  |  |  | 37 | 0.057813 | -0.36333 | 1.785 | -3.58 | 0.48425 | 0.046718 | 0.317 | 0.30179 | 0.30179
|  |  |  | 38 | 0.059375 | -0.36317 | 1.7852 | -3.5547 | 0.49421 | 0.04956 | 0.31804 | 0.30243 | 0.30243
|  |  |  | 39 | 0.060937 | -0.36301 | 1.7853 | -3.5296 | 0.50406 | 0.052408 | 0.31907 | 0.30308 | 0.30308
|  |  |  | 40 | 0.0625 | -0.36285 | 1.7855 | -3.5048 | 0.5138 | 0.055262 | 0.32011 | 0.30372 | 0.30372
|  |  |  | 41 | 0.064062 | -0.36269 | 1.7857 | -3.4803 | 0.52344 | 0.058122 | 0.32115 | 0.30438 | 0.30438
|  |  |  | 42 | 0.065625 | -0.36253 | 1.7859 | -3.4561 | 0.53298 | 0.060989 | 0.3222 | 0.30503 | 0.30503
|  |  |  | 43 | 0.067187 | -0.36236 | 1.7861 | -3.4321 | 0.54242 | 0.063861 | 0.32324 | 0.30568 | 0.30568
|  |  |  | 44 | 0.06875 | -0.3622 | 1.7863 | -3.4083 | 0.55176 | 0.06674 | 0.32429 | 0.30634 | 0.30634
|  |  |  | 45 | 0.070312 | -0.36204 | 1.7864 | -3.3848 | 0.56101 | 0.069625 | 0.32534 | 0.307 | 0.307
|  |  |  | 46 | 0.071875 | -0.36188 | 1.7866 | -3.3615 | 0.57016 | 0.072516 | 0.32639 | 0.30766 | 0.30766
|  |  |  | 47 | 0.073438 | -0.36172 | 1.7868 | -3.3385 | 0.57922 | 0.075413 | 0.32745 | 0.30833 | 0.30833
|  |  |  | 48 | 0.075 | -0.36156 | 1.787 | -3.3157 | 0.58818 | 0.078317 | 0.3285 | 0.30899 | 0.30899
|  |  |  | 49 | 0.076563 | -0.3614 | 1.7872 | -3.2932 | 0.59706 | 0.081227 | 0.32956 | 0.30966 | 0.30966
|  |  |  | 50 | 0.078125 | -0.36123 | 1.7874 | -3.2708 | 0.60584 | 0.084143 | 0.33063 | 0.31033 | 0.31033
|  |  |  | 51 | 0.079687 | -0.36107 | 1.7876 | -3.2487 | 0.61454 | 0.087065 | 0.33169 | 0.311 | 0.311
|  |  |  | 52 | 0.08125 | -0.36091 | 1.7877 | -3.2268 | 0.62315 | 0.089994 | 0.33276 | 0.31168 | 0.31168
|  |  |  | 53 | 0.082812 | -0.36075 | 1.7879 | -3.2051 | 0.63167 | 0.092929 | 0.33382 | 0.31235 | 0.31235
|  |  |  | 54 | 0.084375 | -0.36059 | 1.7881 | -3.1837 | 0.64011 | 0.095871 | 0.33489 | 0.31303 | 0.31303
|  |  |  | 55 | 0.085938 | -0.36043 | 1.7883 | -3.1624 | 0.64847 | 0.098818 | 0.33597 | 0.31371 | 0.31371
|  |  |  | 56 | 0.0875 | -0.36027 | 1.7885 | -3.1414 | 0.65675 | 0.10177 | 0.33704 | 0.31439 | 0.31439
|  |  |  | 57 | 0.089063 | -0.3601 | 1.7887 | -3.1205 | 0.66494 | 0.10473 | 0.33812 | 0.31508 | 0.31508
|  |  |  | 58 | 0.090625 | -0.35994 | 1.7889 | -3.0999 | 0.67306 | 0.1077 | 0.3392 | 0.31577 | 0.31577
|  |  |  | 59 | 0.092188 | -0.35978 | 1.789 | -3.0795 | 0.6811 | 0.11067 | 0.34028 | 0.31646 | 0.31646
|  |  |  | 60 | 0.09375 | -0.35962 | 1.7892 | -3.0592 | 0.68906 | 0.11365 | 0.34137 | 0.31715 | 0.31715
|  |  |  | 61 | 0.095312 | -0.35946 | 1.7894 | -3.0392 | 0.69695 | 0.11664 | 0.34245 | 0.31784 | 0.31784
|  |  |  | 62 | 0.096875 | -0.3593 | 1.7896 | -3.0193 | 0.70476 | 0.11963 | 0.34354 | 0.31854 | 0.31854
|  |  |  | 63 | 0.098437 | -0.35914 | 1.7898 | -2.9996 | 0.71249 | 0.12263 | 0.34464 | 0.31924 | 0.31924
|  |  |  | 64 | 0.1 | -0.35898 | 1.79 | -2.9801 | 0.72016 | 0.12564 | 0.34573 | 0.31994 | 0.31994
|  |  |  | 65 | 0.10156 | -0.35881 | 1.7901 | -2.9608 | 0.72775 | 0.12865 | 0.34683 | 0.32065 | 0.32065
|  |  |  | 66 | 0.10312 | -0.35865 | 1.7903 | -2.9417 | 0.73527 | 0.13167 | 0.34793 | 0.32135 | 0.32135
|  |  |  | 67 | 0.10469 | -0.35849 | 1.7905 | -2.9228 | 0.74273 | 0.1347 | 0.34903 | 0.32206 | 0.32206
|  |  |  | 68 | 0.10625 | -0.35833 | 1.7907 | -2.904 | 0.75011 | 0.13773 | 0.35013 | 0.32277 | 0.32277
|  |  |  | 69 | 0.10781 | -0.35817 | 1.7909 | -2.8854 | 0.75742 | 0.14077 | 0.35124 | 0.32348 | 0.32348
|  |  |  | 70 | 0.10938 | -0.35801 | 1.7911 | -2.867 | 0.76467 | 0.14382 | 0.35235 | 0.3242 | 0.3242
|  |  |  | 71 | 0.11094 | -0.35785 | 1.7913 | -2.8487 | 0.77185 | 0.14687 | 0.35346 | 0.32492 | 0.32492
|  |  |  | 72 | 0.1125 | -0.35768 | 1.7914 | -2.8306 | 0.77897 | 0.14993 | 0.35457 | 0.32564 | 0.32564
|  |  |  | 73 | 0.11406 | -0.35752 | 1.7916 | -2.8127 | 0.78603 | 0.153 | 0.35569 | 0.32636 | 0.32636
|  |  |  | 74 | 0.11563 | -0.35736 | 1.7918 | -2.7949 | 0.79301 | 0.15607 | 0.35681 | 0.32708 | 0.32708
|  |  |  | 75 | 0.11719 | -0.3572 | 1.792 | -2.7773 | 0.79994 | 0.15915 | 0.35793 | 0.32781 | 0.32781
|  |  |  | 76 | 0.11875 | -0.35704 | 1.7922 | -2.7598 | 0.80681 | 0.16224 | 0.35905 | 0.32854 | 0.32854
|  |  |  | 77 | 0.12031 | -0.35688 | 1.7924 | -2.7425 | 0.81361 | 0.16534 | 0.36018 | 0.32927 | 0.32927
|  |  |  | 78 | 0.12187 | -0.35672 | 1.7925 | -2.7254 | 0.82036 | 0.16844 | 0.36131 | 0.33001 | 0.33001
|  |  |  | 79 | 0.12344 | -0.35656 | 1.7927 | -2.7084 | 0.82704 | 0.17154 | 0.36244 | 0.33075 | 0.33075
|  |  |  | 80 | 0.125 | -0.35639 | 1.7929 | -2.6915 | 0.83367 | 0.17466 | 0.36357 | 0.33148 | 0.33148
|  |  |  | 81 | 0.12656 | -0.35623 | 1.7931 | -2.6748 | 0.84024 | 0.17778 | 0.36471 | 0.33223 | 0.33223
|  |  |  | 82 | 0.12812 | -0.35607 | 1.7933 | -2.6583 | 0.84675 | 0.18091 | 0.36585 | 0.33297 | 0.33297
|  |  |  | 83 | 0.12969 | -0.35591 | 1.7935 | -2.6418 | 0.85321 | 0.18405 | 0.36699 | 0.33372 | 0.33372
|  |  |  | 84 | 0.13125 | -0.35575 | 1.7937 | -2.6256 | 0.85961 | 0.18719 | 0.36813 | 0.33447 | 0.33447
|  |  |  | 85 | 0.13281 | -0.35559 | 1.7938 | -2.6094 | 0.86596 | 0.19034 | 0.36928 | 0.33522 | 0.33522
|  |  |  | 86 | 0.13437 | -0.35543 | 1.794 | -2.5934 | 0.87225 | 0.1935 | 0.37043 | 0.33597 | 0.33597
|  |  |  | 87 | 0.13594 | -0.35526 | 1.7942 | -2.5776 | 0.87849 | 0.19666 | 0.37158 | 0.33673 | 0.33673
|  |  |  | 88 | 0.1375 | -0.3551 | 1.7944 | -2.5619 | 0.88467 | 0.19983 | 0.37273 | 0.33749 | 0.33749
|  |  |  | 89 | 0.13906 | -0.35494 | 1.7946 | -2.5463 | 0.89081 | 0.20301 | 0.37389 | 0.33825 | 0.33825
|  |  |  | 90 | 0.14062 | -0.35478 | 1.7948 | -2.5308 | 0.89689 | 0.2062 | 0.37505 | 0.33902 | 0.33902
|  |  |  | 91 | 0.14219 | -0.35462 | 1.7949 | -2.5155 | 0.90292 | 0.20939 | 0.37621 | 0.33979 | 0.33979
|  |  |  | 92 | 0.14375 | -0.35446 | 1.7951 | -2.5002 | 0.9089 | 0.21259 | 0.37738 | 0.34056 | 0.34056
|  |  |  | 93 | 0.14531 | -0.3543 | 1.7953 | -2.4852 | 0.91483 | 0.2158 | 0.37854 | 0.34133 | 0.34133
|  |  |  | 94 | 0.14688 | -0.35414 | 1.7955 | -2.4702 | 0.92072 | 0.21901 | 0.37971 | 0.34211 | 0.34211
|  |  |  | 95 | 0.14844 | -0.35397 | 1.7957 | -2.4554 | 0.92655 | 0.22223 | 0.38089 | 0.34288 | 0.34288
|  |  |  | 96 | 0.15 | -0.35381 | 1.7959 | -2.4407 | 0.93234 | 0.22546 | 0.38206 | 0.34366 | 0.34366
|  |  |  | 97 | 0.15156 | -0.35365 | 1.7961 | -2.4261 | 0.93808 | 0.2287 | 0.38324 | 0.34445 | 0.34445
|  |  |  | 98 | 0.15313 | -0.35349 | 1.7962 | -2.4116 | 0.94377 | 0.23194 | 0.38442 | 0.34523 | 0.34523
|  |  |  | 99 | 0.15469 | -0.35333 | 1.7964 | -2.3972 | 0.94942 | 0.2352 | 0.3856 | 0.34602 | 0.34602
|  |  |  | 100 | 0.15625 | -0.35317 | 1.7966 | -2.383 | 0.95502 | 0.23845 | 0.38679 | 0.34681 | 0.34681
|  |  |  | 101 | 0.15781 | -0.35301 | 1.7968 | -2.3688 | 0.96058 | 0.24172 | 0.38798 | 0.34761 | 0.34761
|  |  |  | 102 | 0.15937 | -0.35284 | 1.797 | -2.3548 | 0.96609 | 0.24499 | 0.38917 | 0.34841 | 0.34841
|  |  |  | 103 | 0.16094 | -0.35268 | 1.7972 | -2.3409 | 0.97156 | 0.24828 | 0.39037 | 0.3492 | 0.3492
|  |  |  | 104 | 0.1625 | -0.35252 | 1.7974 | -2.3271 | 0.97699 | 0.25156 | 0.39156 | 0.35001 | 0.35001
|  |  |  | 105 | 0.16406 | -0.35236 | 1.7975 | -2.3134 | 0.98237 | 0.25486 | 0.39276 | 0.35081 | 0.35081
|  |  |  | 106 | 0.16562 | -0.3522 | 1.7977 | -2.2999 | 0.98771 | 0.25817 | 0.39396 | 0.35162 | 0.35162
|  |  |  | 107 | 0.16719 | -0.35204 | 1.7979 | -2.2864 | 0.99301 | 0.26148 | 0.39517 | 0.35243 | 0.35243
|  |  |  | 108 | 0.16875 | -0.35188 | 1.7981 | -2.273 | 0.99827 | 0.2648 | 0.39638 | 0.35324 | 0.35324
|  |  |  | 109 | 0.17031 | -0.35172 | 1.7983 | -2.2598 | 1.0035 | 0.26812 | 0.39759 | 0.35406 | 0.35406
|  |  |  | 110 | 0.17188 | -0.35155 | 1.7985 | -2.2466 | 1.0087 | 0.27146 | 0.3988 | 0.35488 | 0.35488
|  |  |  | 111 | 0.17344 | -0.35139 | 1.7986 | -2.2335 | 1.0138 | 0.2748 | 0.40002 | 0.3557 | 0.3557
|  |  |  | 112 | 0.175 | -0.35123 | 1.7988 | -2.2206 | 1.0189 | 0.27815 | 0.40124 | 0.35653 | 0.35653
|  |  |  | 113 | 0.17656 | -0.35107 | 1.799 | -2.2077 | 1.024 | 0.28151 | 0.40246 | 0.35736 | 0.35736
|  |  |  | 114 | 0.17813 | -0.35091 | 1.7992 | -2.1949 | 1.029 | 0.28488 | 0.40369 | 0.35819 | 0.35819
|  |  |  | 115 | 0.17969 | -0.35075 | 1.7994 | -2.1823 | 1.034 | 0.28825 | 0.40491 | 0.35902 | 0.35902
|  |  |  | 116 | 0.18125 | -0.35059 | 1.7996 | -2.1697 | 1.0389 | 0.29163 | 0.40614 | 0.35986 | 0.35986
|  |  |  | 117 | 0.18281 | -0.35042 | 1.7998 | -2.1572 | 1.0438 | 0.29502 | 0.40738 | 0.3607 | 0.3607
|  |  |  | 118 | 0.18438 | -0.35026 | 1.7999 | -2.1448 | 1.0487 | 0.29842 | 0.40862 | 0.36154 | 0.36154
|  |  |  | 119 | 0.18594 | -0.3501 | 1.8001 | -2.1326 | 1.0535 | 0.30182 | 0.40985 | 0.36238 | 0.36238
|  |  |  | 120 | 0.1875 | -0.34994 | 1.8003 | -2.1204 | 1.0583 | 0.30524 | 0.4111 | 0.36323 | 0.36323
|  |  |  | 121 | 0.18906 | -0.34978 | 1.8005 | -2.1083 | 1.0631 | 0.30866 | 0.41234 | 0.36408 | 0.36408
|  |  |  | 122 | 0.19062 | -0.34962 | 1.8007 | -2.0962 | 1.0678 | 0.31209 | 0.41359 | 0.36494 | 0.36494
|  |  |  | 123 | 0.19219 | -0.34946 | 1.8009 | -2.0843 | 1.0725 | 0.31552 | 0.41484 | 0.36579 | 0.36579
|  |  |  | 124 | 0.19375 | -0.3493 | 1.801 | -2.0725 | 1.0771 | 0.31897 | 0.4161 | 0.36665 | 0.36665
|  |  |  | 125 | 0.19531 | -0.34913 | 1.8012 | -2.0607 | 1.0818 | 0.32242 | 0.41735 | 0.36752 | 0.36752
|  |  |  | 126 | 0.19687 | -0.34897 | 1.8014 | -2.049 | 1.0864 | 0.32588 | 0.41861 | 0.36838 | 0.36838
|  |  |  | 127 | 0.19844 | -0.34881 | 1.8016 | -2.0374 | 1.0909 | 0.32935 | 0.41988 | 0.36925 | 0.36925
|  |  |  | 128 | 0.2 | -0.34865 | 1.8018 | -2.0259 | 1.0954 | 0.33283 | 0.42114 | 0.37013 | 0.37013
|  |  |  | 129 | 0.20156 | -0.34849 | 1.802 | -2.0145 | 1.0999 | 0.33632 | 0.42241 | 0.371 | 0.371
|  |  |  | 130 | 0.20312 | -0.34833 | 1.8022 | -2.0032 | 1.1044 | 0.33981 | 0.42368 | 0.37188 | 0.37188
|  |  |  | 131 | 0.20469 | -0.34817 | 1.8023 | -1.9919 | 1.1088 | 0.34332 | 0.42496 | 0.37276 | 0.37276
|  |  |  | 132 | 0.20625 | -0.348 | 1.8025 | -1.9808 | 1.1132 | 0.34683 | 0.42623 | 0.37365 | 0.37365
|  |  |  | 133 | 0.20781 | -0.34784 | 1.8027 | -1.9697 | 1.1176 | 0.35035 | 0.42752 | 0.37454 | 0.37454
|  |  |  | 134 | 0.20938 | -0.34768 | 1.8029 | -1.9586 | 1.1219 | 0.35387 | 0.4288 | 0.37543 | 0.37543
|  |  |  | 135 | 0.21094 | -0.34752 | 1.8031 | -1.9477 | 1.1262 | 0.35741 | 0.43009 | 0.37632 | 0.37632
|  |  |  | 136 | 0.2125 | -0.34736 | 1.8033 | -1.9368 | 1.1305 | 0.36096 | 0.43138 | 0.37722 | 0.37722
|  |  |  | 137 | 0.21406 | -0.3472 | 1.8034 | -1.926 | 1.1347 | 0.36451 | 0.43267 | 0.37812 | 0.37812
|  |  |  | 138 | 0.21563 | -0.34704 | 1.8036 | -1.9153 | 1.1389 | 0.36807 | 0.43397 | 0.37903 | 0.37903
|  |  |  | 139 | 0.21719 | -0.34688 | 1.8038 | -1.9047 | 1.1431 | 0.37164 | 0.43527 | 0.37993 | 0.37993
|  |  |  | 140 | 0.21875 | -0.34671 | 1.804 | -1.8941 | 1.1473 | 0.37522 | 0.43657 | 0.38084 | 0.38084
|  |  |  | 141 | 0.22031 | -0.34655 | 1.8042 | -1.8836 | 1.1514 | 0.37881 | 0.43787 | 0.38176 | 0.38176
|  |  |  | 142 | 0.22187 | -0.34639 | 1.8044 | -1.8732 | 1.1555 | 0.3824 | 0.43918 | 0.38267 | 0.38267
|  |  |  | 143 | 0.22344 | -0.34623 | 1.8046 | -1.8629 | 1.1596 | 0.38601 | 0.4405 | 0.3836 | 0.3836
|  |  |  | 144 | 0.225 | -0.34607 | 1.8047 | -1.8526 | 1.1636 | 0.38962 | 0.44181 | 0.38452 | 0.38452
|  |  |  | 145 | 0.22656 | -0.34591 | 1.8049 | -1.8424 | 1.1676 | 0.39324 | 0.44313 | 0.38545 | 0.38545
|  |  |  | 146 | 0.22812 | -0.34575 | 1.8051 | -1.8322 | 1.1716 | 0.39687 | 0.44445 | 0.38638 | 0.38638
|  |  |  | 147 | 0.22969 | -0.34558 | 1.8053 | -1.8222 | 1.1756 | 0.40051 | 0.44577 | 0.38731 | 0.38731
|  |  |  | 148 | 0.23125 | -0.34542 | 1.8055 | -1.8122 | 1.1795 | 0.40416 | 0.4471 | 0.38825 | 0.38825
|  |  |  | 149 | 0.23281 | -0.34526 | 1.8057 | -1.8022 | 1.1834 | 0.40782 | 0.44843 | 0.38919 | 0.38919
|  |  |  | 150 | 0.23438 | -0.3451 | 1.8058 | -1.7924 | 1.1873 | 0.41148 | 0.44977 | 0.39013 | 0.39013
|  |  |  | 151 | 0.23594 | -0.34494 | 1.806 | -1.7826 | 1.1912 | 0.41516 | 0.45111 | 0.39108 | 0.39108
|  |  |  | 152 | 0.2375 | -0.34478 | 1.8062 | -1.7728 | 1.195 | 0.41884 | 0.45245 | 0.39203 | 0.39203
|  |  |  | 153 | 0.23906 | -0.34462 | 1.8064 | -1.7632 | 1.1988 | 0.42254 | 0.45379 | 0.39299 | 0.39299
|  |  |  | 154 | 0.24063 | -0.34446 | 1.8066 | -1.7536 | 1.2026 | 0.42624 | 0.45514 | 0.39394 | 0.39394
|  |  |  | 155 | 0.24219 | -0.34429 | 1.8068 | -1.744 | 1.2063 | 0.42995 | 0.45649 | 0.39491 | 0.39491
|  |  |  | 156 | 0.24375 | -0.34413 | 1.807 | -1.7345 | 1.2101 | 0.43367 | 0.45784 | 0.39587 | 0.39587
|  |  |  | 157 | 0.24531 | -0.34397 | 1.8071 | -1.7251 | 1.2138 | 0.4374 | 0.4592 | 0.39684 | 0.39684
|  |  |  | 158 | 0.24688 | -0.34381 | 1.8073 | -1.7157 | 1.2174 | 0.44114 | 0.46056 | 0.39781 | 0.39781
|  |  |  | 159 | 0.24844 | -0.34365 | 1.8075 | -1.7064 | 1.2211 | 0.44488 | 0.46192 | 0.39879 | 0.39879
|  |  |  | 160 | 0.25 | -0.34349 | 1.8077 | -1.6972 | 1.2247 | 0.44864 | 0.46329 | 0.39977 | 0.39977
|  |  |  | 161 | 0.25156 | -0.34333 | 1.8079 | -1.688 | 1.2283 | 0.45241 | 0.46466 | 0.40075 | 0.40075
|  |  |  | 162 | 0.25312 | -0.34316 | 1.8081 | -1.6789 | 1.2319 | 0.45618 | 0.46604 | 0.40174 | 0.40174
|  |  |  | 163 | 0.25469 | -0.343 | 1.8083 | -1.6699 | 1.2355 | 0.45997 | 0.46741 | 0.40273 | 0.40273
|  |  |  | 164 | 0.25625 | -0.34284 | 1.8084 | -1.6608 | 1.239 | 0.46376 | 0.46879 | 0.40372 | 0.40372
|  |  |  | 165 | 0.25781 | -0.34268 | 1.8086 | -1.6519 | 1.2425 | 0.46756 | 0.47018 | 0.40472 | 0.40472
|  |  |  | 166 | 0.25938 | -0.34252 | 1.8088 | -1.643 | 1.246 | 0.47137 | 0.47157 | 0.40572 | 0.40572
|  |  |  | 167 | 0.26094 | -0.34236 | 1.809 | -1.6342 | 1.2495 | 0.4752 | 0.47296 | 0.40673 | 0.40673
|  |  |  | 168 | 0.2625 | -0.3422 | 1.8092 | -1.6254 | 1.253 | 0.47903 | 0.47435 | 0.40773 | 0.40773
|  |  |  | 169 | 0.26406 | -0.34204 | 1.8094 | -1.6167 | 1.2564 | 0.48287 | 0.47575 | 0.40875 | 0.40875
|  |  |  | 170 | 0.26562 | -0.34187 | 1.8095 | -1.608 | 1.2598 | 0.48672 | 0.47715 | 0.40976 | 0.40976
|  |  |  | 171 | 0.26719 | -0.34171 | 1.8097 | -1.5994 | 1.2632 | 0.49058 | 0.47856 | 0.41078 | 0.41078
|  |  |  | 172 | 0.26875 | -0.34155 | 1.8099 | -1.5908 | 1.2666 | 0.49445 | 0.47996 | 0.41181 | 0.41181
|  |  |  | 173 | 0.27031 | -0.34139 | 1.8101 | -1.5823 | 1.2699 | 0.49833 | 0.48138 | 0.41283 | 0.41283
|  |  |  | 174 | 0.27187 | -0.34123 | 1.8103 | -1.5739 | 1.2732 | 0.50222 | 0.48279 | 0.41387 | 0.41387
|  |  |  | 175 | 0.27344 | -0.34107 | 1.8105 | -1.5655 | 1.2765 | 0.50612 | 0.48421 | 0.4149 | 0.4149
|  |  |  | 176 | 0.275 | -0.34091 | 1.8107 | -1.5571 | 1.2798 | 0.51003 | 0.48563 | 0.41594 | 0.41594
|  |  |  | 177 | 0.27656 | -0.34074 | 1.8108 | -1.5488 | 1.2831 | 0.51394 | 0.48706 | 0.41698 | 0.41698
|  |  |  | 178 | 0.27813 | -0.34058 | 1.811 | -1.5406 | 1.2863 | 0.51787 | 0.48849 | 0.41803 | 0.41803
|  |  |  | 179 | 0.27969 | -0.34042 | 1.8112 | -1.5324 | 1.2895 | 0.52181 | 0.48992 | 0.41908 | 0.41908
|  |  |  | 180 | 0.28125 | -0.34026 | 1.8114 | -1.5243 | 1.2927 | 0.52576 | 0.49136 | 0.42014 | 0.42014
|  |  |  | 181 | 0.28281 | -0.3401 | 1.8116 | -1.5162 | 1.2959 | 0.52972 | 0.4928 | 0.4212 | 0.4212
|  |  |  | 182 | 0.28437 | -0.33994 | 1.8118 | -1.5081 | 1.2991 | 0.53368 | 0.49425 | 0.42226 | 0.42226
|  |  |  | 183 | 0.28594 | -0.33978 | 1.8119 | -1.5001 | 1.3022 | 0.53766 | 0.49569 | 0.42333 | 0.42333
|  |  |  | 184 | 0.2875 | -0.33962 | 1.8121 | -1.4922 | 1.3054 | 0.54165 | 0.49714 | 0.4244 | 0.4244
|  |  |  | 185 | 0.28906 | -0.33945 | 1.8123 | -1.4843 | 1.3085 | 0.54565 | 0.4986 | 0.42547 | 0.42547
|  |  |  | 186 | 0.29063 | -0.33929 | 1.8125 | -1.4764 | 1.3116 | 0.54966 | 0.50006 | 0.42655 | 0.42655
|  |  |  | 187 | 0.29219 | -0.33913 | 1.8127 | -1.4686 | 1.3146 | 0.55367 | 0.50152 | 0.42764 | 0.42764
|  |  |  | 188 | 0.29375 | -0.33897 | 1.8129 | -1.4608 | 1.3177 | 0.5577 | 0.50299 | 0.42872 | 0.42872
|  |  |  | 189 | 0.29531 | -0.33881 | 1.8131 | -1.4531 | 1.3207 | 0.56174 | 0.50446 | 0.42982 | 0.42982
|  |  |  | 190 | 0.29688 | -0.33865 | 1.8132 | -1.4454 | 1.3237 | 0.56579 | 0.50593 | 0.43091 | 0.43091
|  |  |  | 191 | 0.29844 | -0.33849 | 1.8134 | -1.4378 | 1.3267 | 0.56985 | 0.50741 | 0.43201 | 0.43201
|  |  |  | 192 | 0.3 | -0.33832 | 1.8136 | -1.4302 | 1.3297 | 0.57392 | 0.50889 | 0.43312 | 0.43312
|  |  |  | 193 | 0.30156 | -0.33816 | 1.8138 | -1.4227 | 1.3327 | 0.578 | 0.51038 | 0.43423 | 0.43423
|  |  |  | 194 | 0.30312 | -0.338 | 1.814 | -1.4152 | 1.3356 | 0.58209 | 0.51186 | 0.43534 | 0.43534
|  |  |  | 195 | 0.30469 | -0.33784 | 1.8142 | -1.4077 | 1.3386 | 0.58619 | 0.51336 | 0.43646 | 0.43646
|  |  |  | 196 | 0.30625 | -0.33768 | 1.8143 | -1.4003 | 1.3415 | 0.59031 | 0.51485 | 0.43758 | 0.43758
|  |  |  | 197 | 0.30781 | -0.33752 | 1.8145 | -1.393 | 1.3444 | 0.59443 | 0.51635 | 0.4387 | 0.4387
|  |  |  | 198 | 0.30938 | -0.33736 | 1.8147 | -1.3857 | 1.3473 | 0.59856 | 0.51786 | 0.43983 | 0.43983
|  |  |  | 199 | 0.31094 | -0.3372 | 1.8149 | -1.3784 | 1.3501 | 0.6027 | 0.51937 | 0.44097 | 0.44097
|  |  |  | 200 | 0.3125 | -0.33703 | 1.8151 | -1.3711 | 1.353 | 0.60686 | 0.52088 | 0.44211 | 0.44211
|  |  |  | 201 | 0.31406 | -0.33687 | 1.8153 | -1.3639 | 1.3558 | 0.61102 | 0.52239 | 0.44325 | 0.44325
|  |  |  | 202 | 0.31562 | -0.33671 | 1.8155 | -1.3568 | 1.3586 | 0.6152 | 0.52391 | 0.4444 | 0.4444
|  |  |  | 203 | 0.31719 | -0.33655 | 1.8156 | -1.3497 | 1.3614 | 0.61939 | 0.52544 | 0.44555 | 0.44555
|  |  |  | 204 | 0.31875 | -0.33639 | 1.8158 | -1.3426 | 1.3642 | 0.62359 | 0.52697 | 0.44671 | 0.44671
|  |  |  | 205 | 0.32031 | -0.33623 | 1.816 | -1.3356 | 1.367 | 0.62779 | 0.5285 | 0.44787 | 0.44787
|  |  |  | 206 | 0.32188 | -0.33607 | 1.8162 | -1.3286 | 1.3697 | 0.63201 | 0.53003 | 0.44903 | 0.44903
|  |  |  | 207 | 0.32344 | -0.3359 | 1.8164 | -1.3216 | 1.3724 | 0.63624 | 0.53157 | 0.4502 | 0.4502
|  |  |  | 208 | 0.325 | -0.33574 | 1.8166 | -1.3147 | 1.3752 | 0.64049 | 0.53312 | 0.45138 | 0.45138
|  |  |  | 209 | 0.32656 | -0.33558 | 1.8168 | -1.3078 | 1.3779 | 0.64474 | 0.53467 | 0.45256 | 0.45256
|  |  |  | 210 | 0.32812 | -0.33542 | 1.8169 | -1.301 | 1.3806 | 0.649 | 0.53622 | 0.45374 | 0.45374
|  |  |  | 211 | 0.32969 | -0.33526 | 1.8171 | -1.2942 | 1.3832 | 0.65328 | 0.53777 | 0.45493 | 0.45493
|  |  |  | 212 | 0.33125 | -0.3351 | 1.8173 | -1.2874 | 1.3859 | 0.65756 | 0.53933 | 0.45612 | 0.45612
|  |  |  | 213 | 0.33281 | -0.33494 | 1.8175 | -1.2807 | 1.3885 | 0.66186 | 0.5409 | 0.45732 | 0.45732
|  |  |  | 214 | 0.33437 | -0.33478 | 1.8177 | -1.274 | 1.3912 | 0.66617 | 0.54247 | 0.45853 | 0.45853
|  |  |  | 215 | 0.33594 | -0.33461 | 1.8179 | -1.2674 | 1.3938 | 0.67049 | 0.54404 | 0.45973 | 0.45973
|  |  |  | 216 | 0.3375 | -0.33445 | 1.818 | -1.2607 | 1.3964 | 0.67482 | 0.54561 | 0.46095 | 0.46095
|  |  |  | 217 | 0.33906 | -0.33429 | 1.8182 | -1.2542 | 1.399 | 0.67916 | 0.5472 | 0.46216 | 0.46216
|  |  |  | 218 | 0.34063 | -0.33413 | 1.8184 | -1.2476 | 1.4015 | 0.68352 | 0.54878 | 0.46339 | 0.46339
|  |  |  | 219 | 0.34219 | -0.33397 | 1.8186 | -1.2411 | 1.4041 | 0.68788 | 0.55037 | 0.46461 | 0.46461
|  |  |  | 220 | 0.34375 | -0.33381 | 1.8188 | -1.2346 | 1.4067 | 0.69226 | 0.55196 | 0.46584 | 0.46584
|  |  |  | 221 | 0.34531 | -0.33365 | 1.819 | -1.2282 | 1.4092 | 0.69665 | 0.55356 | 0.46708 | 0.46708
|  |  |  | 222 | 0.34687 | -0.33348 | 1.8192 | -1.2218 | 1.4117 | 0.70105 | 0.55516 | 0.46832 | 0.46832
|  |  |  | 223 | 0.34844 | -0.33332 | 1.8193 | -1.2154 | 1.4142 | 0.70546 | 0.55677 | 0.46957 | 0.46957
|  |  |  | 224 | 0.35 | -0.33316 | 1.8195 | -1.2091 | 1.4167 | 0.70989 | 0.55838 | 0.47082 | 0.47082
|  |  |  | 225 | 0.35156 | -0.333 | 1.8197 | -1.2028 | 1.4192 | 0.71432 | 0.55999 | 0.47208 | 0.47208
|  |  |  | 226 | 0.35313 | -0.33284 | 1.8199 | -1.1965 | 1.4216 | 0.71877 | 0.56161 | 0.47334 | 0.47334
|  |  |  | 227 | 0.35469 | -0.33268 | 1.8201 | -1.1903 | 1.4241 | 0.72323 | 0.56323 | 0.47461 | 0.47461
|  |  |  | 228 | 0.35625 | -0.33252 | 1.8203 | -1.1841 | 1.4265 | 0.7277 | 0.56486 | 0.47588 | 0.47588
|  |  |  | 229 | 0.35781 | -0.33236 | 1.8204 | -1.1779 | 1.429 | 0.73219 | 0.56649 | 0.47715 | 0.47715
|  |  |  | 230 | 0.35938 | -0.33219 | 1.8206 | -1.1718 | 1.4314 | 0.73668 | 0.56813 | 0.47844 | 0.47844
|  |  |  | 231 | 0.36094 | -0.33203 | 1.8208 | -1.1657 | 1.4338 | 0.74119 | 0.56977 | 0.47972 | 0.47972
|  |  |  | 232 | 0.3625 | -0.33187 | 1.821 | -1.1596 | 1.4362 | 0.74571 | 0.57142 | 0.48102 | 0.48102
|  |  |  | 233 | 0.36406 | -0.33171 | 1.8212 | -1.1536 | 1.4385 | 0.75024 | 0.57307 | 0.48231 | 0.48231
|  |  |  | 234 | 0.36562 | -0.33155 | 1.8214 | -1.1476 | 1.4409 | 0.75479 | 0.57472 | 0.48362 | 0.48362
|  |  |  | 235 | 0.36719 | -0.33139 | 1.8216 | -1.1416 | 1.4432 | 0.75934 | 0.57638 | 0.48492 | 0.48492
|  |  |  | 236 | 0.36875 | -0.33123 | 1.8217 | -1.1357 | 1.4456 | 0.76391 | 0.57804 | 0.48624 | 0.48624
|  |  |  | 237 | 0.37031 | -0.33106 | 1.8219 | -1.1297 | 1.4479 | 0.7685 | 0.57971 | 0.48756 | 0.48756
|  |  |  | 238 | 0.37188 | -0.3309 | 1.8221 | -1.1239 | 1.4502 | 0.77309 | 0.58138 | 0.48888 | 0.48888
|  |  |  | 239 | 0.37344 | -0.33074 | 1.8223 | -1.118 | 1.4525 | 0.7777 | 0.58306 | 0.49021 | 0.49021
|  |  |  | 240 | 0.375 | -0.33058 | 1.8225 | -1.1122 | 1.4548 | 0.78232 | 0.58474 | 0.49155 | 0.49155
|  |  |  | 241 | 0.37656 | -0.33042 | 1.8227 | -1.1064 | 1.4571 | 0.78695 | 0.58643 | 0.49289 | 0.49289
|  |  |  | 242 | 0.37812 | -0.33026 | 1.8228 | -1.1006 | 1.4594 | 0.79159 | 0.58812 | 0.49423 | 0.49423
|  |  |  | 243 | 0.37969 | -0.3301 | 1.823 | -1.0949 | 1.4616 | 0.79625 | 0.58981 | 0.49558 | 0.49558
|  |  |  | 244 | 0.38125 | -0.32994 | 1.8232 | -1.0892 | 1.4639 | 0.80092 | 0.59151 | 0.49694 | 0.49694
|  |  |  | 245 | 0.38281 | -0.32977 | 1.8234 | -1.0835 | 1.4661 | 0.8056 | 0.59321 | 0.4983 | 0.4983
|  |  |  | 246 | 0.38438 | -0.32961 | 1.8236 | -1.0779 | 1.4683 | 0.8103 | 0.59492 | 0.49967 | 0.49967
|  |  |  | 247 | 0.38594 | -0.32945 | 1.8238 | -1.0722 | 1.4705 | 0.815 | 0.59664 | 0.50105 | 0.50105
|  |  |  | 248 | 0.3875 | -0.32929 | 1.824 | -1.0667 | 1.4727 | 0.81973 | 0.59836 | 0.50243 | 0.50243
|  |  |  | 249 | 0.38906 | -0.32913 | 1.8241 | -1.0611 | 1.4749 | 0.82446 | 0.60008 | 0.50381 | 0.50381
|  |  |  | 250 | 0.39062 | -0.32897 | 1.8243 | -1.0556 | 1.4771 | 0.82921 | 0.60181 | 0.5052 | 0.5052
|  |  |  | 251 | 0.39219 | -0.32881 | 1.8245 | -1.0501 | 1.4792 | 0.83397 | 0.60354 | 0.5066 | 0.5066
|  |  |  | 252 | 0.39375 | -0.32864 | 1.8247 | -1.0446 | 1.4814 | 0.83874 | 0.60528 | 0.508 | 0.508
|  |  |  | 253 | 0.39531 | -0.32848 | 1.8249 | -1.0391 | 1.4835 | 0.84353 | 0.60702 | 0.50941 | 0.50941
|  |  |  | 254 | 0.39687 | -0.32832 | 1.8251 | -1.0337 | 1.4857 | 0.84833 | 0.60877 | 0.51082 | 0.51082
|  |  |  | 255 | 0.39844 | -0.32816 | 1.8253 | -1.0283 | 1.4878 | 0.85314 | 0.61052 | 0.51224 | 0.51224
|  |  |  | 256 | 0.4 | -0.328 | 1.8254 | -1.0229 | 1.4899 | 0.85797 | 0.61227 | 0.51367 | 0.51367
|  |  |  | 257 | 0.40156 | -0.32784 | 1.8256 | -1.0176 | 1.492 | 0.86281 | 0.61404 | 0.5151 | 0.5151
|  |  |  | 258 | 0.40313 | -0.32768 | 1.8258 | -1.0123 | 1.4941 | 0.86766 | 0.6158 | 0.51654 | 0.51654
|  |  |  | 259 | 0.40469 | -0.32752 | 1.826 | -1.007 | 1.4962 | 0.87253 | 0.61757 | 0.51799 | 0.51799
|  |  |  | 260 | 0.40625 | -0.32735 | 1.8262 | -1.0017 | 1.4983 | 0.87741 | 0.61935 | 0.51944 | 0.51944
|  |  |  | 261 | 0.40781 | -0.32719 | 1.8264 | -0.99647 | 1.5003 | 0.88231 | 0.62113 | 0.52089 | 0.52089
|  |  |  | 262 | 0.40937 | -0.32703 | 1.8265 | -0.99125 | 1.5024 | 0.88721 | 0.62292 | 0.52235 | 0.52235
|  |  |  | 263 | 0.41094 | -0.32687 | 1.8267 | -0.98606 | 1.5044 | 0.89214 | 0.62471 | 0.52382 | 0.52382
|  |  |  | 264 | 0.4125 | -0.32671 | 1.8269 | -0.9809 | 1.5064 | 0.89707 | 0.62651 | 0.5253 | 0.5253
|  |  |  | 265 | 0.41406 | -0.32655 | 1.8271 | -0.97576 | 1.5085 | 0.90202 | 0.62831 | 0.52678 | 0.52678
|  |  |  | 266 | 0.41563 | -0.32639 | 1.8273 | -0.97065 | 1.5105 | 0.90699 | 0.63012 | 0.52827 | 0.52827
|  |  |  | 267 | 0.41719 | -0.32622 | 1.8275 | -0.96556 | 1.5125 | 0.91197 | 0.63193 | 0.52976 | 0.52976
|  |  |  | 268 | 0.41875 | -0.32606 | 1.8277 | -0.96049 | 1.5145 | 0.91696 | 0.63375 | 0.53126 | 0.53126
|  |  |  | 269 | 0.42031 | -0.3259 | 1.8278 | -0.95545 | 1.5165 | 0.92196 | 0.63557 | 0.53277 | 0.53277
|  |  |  | 270 | 0.42188 | -0.32574 | 1.828 | -0.95043 | 1.5184 | 0.92698 | 0.63739 | 0.53428 | 0.53428
|  |  |  | 271 | 0.42344 | -0.32558 | 1.8282 | -0.94544 | 1.5204 | 0.93202 | 0.63923 | 0.5358 | 0.5358
|  |  |  | 272 | 0.425 | -0.32542 | 1.8284 | -0.94047 | 1.5223 | 0.93707 | 0.64107 | 0.53732 | 0.53732
|  |  |  | 273 | 0.42656 | -0.32526 | 1.8286 | -0.93552 | 1.5243 | 0.94213 | 0.64291 | 0.53886 | 0.53886
|  |  |  | 274 | 0.42812 | -0.32509 | 1.8288 | -0.9306 | 1.5262 | 0.94721 | 0.64476 | 0.54039 | 0.54039
|  |  |  | 275 | 0.42969 | -0.32493 | 1.8289 | -0.9257 | 1.5282 | 0.9523 | 0.64661 | 0.54194 | 0.54194
|  |  |  | 276 | 0.43125 | -0.32477 | 1.8291 | -0.92082 | 1.5301 | 0.95741 | 0.64847 | 0.54349 | 0.54349
|  |  |  | 277 | 0.43281 | -0.32461 | 1.8293 | -0.91597 | 1.532 | 0.96253 | 0.65033 | 0.54505 | 0.54505
|  |  |  | 278 | 0.43438 | -0.32445 | 1.8295 | -0.91114 | 1.5339 | 0.96767 | 0.6522 | 0.54662 | 0.54662
|  |  |  | 279 | 0.43594 | -0.32429 | 1.8297 | -0.90633 | 1.5358 | 0.97282 | 0.65408 | 0.54819 | 0.54819
|  |  |  | 280 | 0.4375 | -0.32413 | 1.8299 | -0.90155 | 1.5377 | 0.97799 | 0.65596 | 0.54977 | 0.54977
|  |  |  | 281 | 0.43906 | -0.32397 | 1.8301 | -0.89678 | 1.5395 | 0.98317 | 0.65784 | 0.55135 | 0.55135
|  |  |  | 282 | 0.44062 | -0.3238 | 1.8302 | -0.89204 | 1.5414 | 0.98836 | 0.65973 | 0.55295 | 0.55295
|  |  |  | 283 | 0.44219 | -0.32364 | 1.8304 | -0.88732 | 1.5433 | 0.99357 | 0.66163 | 0.55455 | 0.55455
|  |  |  | 284 | 0.44375 | -0.32348 | 1.8306 | -0.88262 | 1.5451 | 0.9988 | 0.66353 | 0.55615 | 0.55615
|  |  |  | 285 | 0.44531 | -0.32332 | 1.8308 | -0.87795 | 1.5469 | 1.004 | 0.66544 | 0.55777 | 0.55777
|  |  |  | 286 | 0.44688 | -0.32316 | 1.831 | -0.87329 | 1.5488 | 1.0093 | 0.66735 | 0.55939 | 0.55939
|  |  |  | 287 | 0.44844 | -0.323 | 1.8312 | -0.86866 | 1.5506 | 1.0146 | 0.66927 | 0.56101 | 0.56101
|  |  |  | 288 | 0.45 | -0.32284 | 1.8313 | -0.86405 | 1.5524 | 1.0199 | 0.6712 | 0.56265 | 0.56265
|  |  |  | 289 | 0.45156 | -0.32267 | 1.8315 | -0.85946 | 1.5542 | 1.0252 | 0.67313 | 0.56429 | 0.56429
|  |  |  | 290 | 0.45312 | -0.32251 | 1.8317 | -0.85489 | 1.556 | 1.0305 | 0.67506 | 0.56594 | 0.56594
|  |  |  | 291 | 0.45469 | -0.32235 | 1.8319 | -0.85034 | 1.5578 | 1.0358 | 0.677 | 0.5676 | 0.5676
|  |  |  | 292 | 0.45625 | -0.32219 | 1.8321 | -0.84581 | 1.5596 | 1.0412 | 0.67895 | 0.56926 | 0.56926
|  |  |  | 293 | 0.45781 | -0.32203 | 1.8323 | -0.8413 | 1.5613 | 1.0465 | 0.6809 | 0.57093 | 0.57093
|  |  |  | 294 | 0.45937 | -0.32187 | 1.8325 | -0.83682 | 1.5631 | 1.0519 | 0.68286 | 0.57261 | 0.57261
|  |  |  | 295 | 0.46094 | -0.32171 | 1.8326 | -0.83235 | 1.5649 | 1.0573 | 0.68483 | 0.57429 | 0.57429
|  |  |  | 296 | 0.4625 | -0.32155 | 1.8328 | -0.8279 | 1.5666 | 1.0627 | 0.6868 | 0.57599 | 0.57599
|  |  |  | 297 | 0.46406 | -0.32138 | 1.833 | -0.82347 | 1.5684 | 1.0681 | 0.68877 | 0.57769 | 0.57769
|  |  |  | 298 | 0.46563 | -0.32122 | 1.8332 | -0.81907 | 1.5701 | 1.0736 | 0.69075 | 0.5794 | 0.5794
|  |  |  | 299 | 0.46719 | -0.32106 | 1.8334 | -0.81468 | 1.5718 | 1.079 | 0.69274 | 0.58111 | 0.58111
|  |  |  | 300 | 0.46875 | -0.3209 | 1.8336 | -0.81031 | 1.5735 | 1.0845 | 0.69473 | 0.58284 | 0.58284
|  |  |  | 301 | 0.47031 | -0.32074 | 1.8338 | -0.80596 | 1.5752 | 1.09 | 0.69673 | 0.58457 | 0.58457
|  |  |  | 302 | 0.47187 | -0.32058 | 1.8339 | -0.80163 | 1.577 | 1.0955 | 0.69874 | 0.58631 | 0.58631
|  |  |  | 303 | 0.47344 | -0.32042 | 1.8341 | -0.79732 | 1.5786 | 1.1011 | 0.70075 | 0.58805 | 0.58805
|  |  |  | 304 | 0.475 | -0.32025 | 1.8343 | -0.79303 | 1.5803 | 1.1066 | 0.70277 | 0.58981 | 0.58981
|  |  |  | 305 | 0.47656 | -0.32009 | 1.8345 | -0.78876 | 1.582 | 1.1122 | 0.70479 | 0.59157 | 0.59157
|  |  |  | 306 | 0.47813 | -0.31993 | 1.8347 | -0.78451 | 1.5837 | 1.1177 | 0.70682 | 0.59334 | 0.59334
|  |  |  | 307 | 0.47969 | -0.31977 | 1.8349 | -0.78027 | 1.5854 | 1.1233 | 0.70886 | 0.59512 | 0.59512
|  |  |  | 308 | 0.48125 | -0.31961 | 1.835 | -0.77605 | 1.587 | 1.1289 | 0.7109 | 0.5969 | 0.5969
|  |  |  | 309 | 0.48281 | -0.31945 | 1.8352 | -0.77186 | 1.5887 | 1.1346 | 0.71295 | 0.5987 | 0.5987
|  |  |  | 310 | 0.48438 | -0.31929 | 1.8354 | -0.76768 | 1.5903 | 1.1402 | 0.715 | 0.6005 | 0.6005
|  |  |  | 311 | 0.48594 | -0.31913 | 1.8356 | -0.76352 | 1.5919 | 1.1459 | 0.71706 | 0.60231 | 0.60231
|  |  |  | 312 | 0.4875 | -0.31896 | 1.8358 | -0.75937 | 1.5936 | 1.1515 | 0.71913 | 0.60413 | 0.60413
|  |  |  | 313 | 0.48906 | -0.3188 | 1.836 | -0.75525 | 1.5952 | 1.1572 | 0.7212 | 0.60596 | 0.60596
|  |  |  | 314 | 0.49062 | -0.31864 | 1.8362 | -0.75114 | 1.5968 | 1.1629 | 0.72328 | 0.60779 | 0.60779
|  |  |  | 315 | 0.49219 | -0.31848 | 1.8363 | -0.74705 | 1.5984 | 1.1687 | 0.72536 | 0.60963 | 0.60963
|  |  |  | 316 | 0.49375 | -0.31832 | 1.8365 | -0.74298 | 1.6 | 1.1744 | 0.72745 | 0.61149 | 0.61149
|  |  |  | 317 | 0.49531 | -0.31816 | 1.8367 | -0.73892 | 1.6016 | 1.1802 | 0.72955 | 0.61335 | 0.61335
|  |  |  | 318 | 0.49688 | -0.318 | 1.8369 | -0.73489 | 1.6032 | 1.186 | 0.73166 | 0.61522 | 0.61522
|  |  |  | 319 | 0.49844 | -0.31783 | 1.8371 | -0.73087 | 1.6048 | 1.1918 | 0.73377 | 0.61709 | 0.61709
|  |  |  | 320 | 0.5 | -0.31767 | 1.8373 | -0.72686 | 1.6064 | 1.1976 | 0.73588 | 0.61898 | 0.61898
|  |  |  | 321 | 0.50156 | -0.31751 | 1.8374 | -0.72288 | 1.6079 | 1.2034 | 0.73801 | 0.62087 | 0.62087
|  |  |  | 322 | 0.50313 | -0.31735 | 1.8376 | -0.71891 | 1.6095 | 1.2093 | 0.74014 | 0.62278 | 0.62278
|  |  |  | 323 | 0.50469 | -0.31719 | 1.8378 | -0.71496 | 1.611 | 1.2151 | 0.74227 | 0.62469 | 0.62469
|  |  |  | 324 | 0.50625 | -0.31703 | 1.838 | -0.71102 | 1.6126 | 1.221 | 0.74442 | 0.62661 | 0.62661
|  |  |  | 325 | 0.50781 | -0.31687 | 1.8382 | -0.7071 | 1.6141 | 1.2269 | 0.74657 | 0.62854 | 0.62854
|  |  |  | 326 | 0.50938 | -0.31671 | 1.8384 | -0.7032 | 1.6157 | 1.2329 | 0.74872 | 0.63048 | 0.63048
|  |  |  | 327 | 0.51094 | -0.31654 | 1.8386 | -0.69931 | 1.6172 | 1.2388 | 0.75089 | 0.63243 | 0.63243
|  |  |  | 328 | 0.5125 | -0.31638 | 1.8387 | -0.69544 | 1.6187 | 1.2448 | 0.75305 | 0.63438 | 0.63438
|  |  |  | 329 | 0.51406 | -0.31622 | 1.8389 | -0.69159 | 1.6202 | 1.2507 | 0.75523 | 0.63635 | 0.63635
|  |  |  | 330 | 0.51562 | -0.31606 | 1.8391 | -0.68775 | 1.6217 | 1.2567 | 0.75741 | 0.63833 | 0.63833
|  |  |  | 331 | 0.51719 | -0.3159 | 1.8393 | -0.68393 | 1.6232 | 1.2628 | 0.7596 | 0.64031 | 0.64031
|  |  |  | 332 | 0.51875 | -0.31574 | 1.8395 | -0.68013 | 1.6247 | 1.2688 | 0.7618 | 0.6423 | 0.6423
|  |  |  | 333 | 0.52031 | -0.31558 | 1.8397 | -0.67634 | 1.6262 | 1.2748 | 0.764 | 0.64431 | 0.64431
|  |  |  | 334 | 0.52187 | -0.31541 | 1.8398 | -0.67256 | 1.6277 | 1.2809 | 0.76622 | 0.64632 | 0.64632
|  |  |  | 335 | 0.52344 | -0.31525 | 1.84 | -0.66881 | 1.6292 | 1.287 | 0.76843 | 0.64834 | 0.64834
|  |  |  | 336 | 0.525 | -0.31509 | 1.8402 | -0.66506 | 1.6307 | 1.2931 | 0.77066 | 0.65037 | 0.65037
|  |  |  | 337 | 0.52656 | -0.31493 | 1.8404 | -0.66133 | 1.6321 | 1.2993 | 0.77289 | 0.65241 | 0.65241
|  |  |  | 338 | 0.52812 | -0.31477 | 1.8406 | -0.65762 | 1.6336 | 1.3054 | 0.77513 | 0.65446 | 0.65446
|  |  |  | 339 | 0.52969 | -0.31461 | 1.8408 | -0.65393 | 1.635 | 1.3116 | 0.77737 | 0.65652 | 0.65652
|  |  |  | 340 | 0.53125 | -0.31445 | 1.841 | -0.65024 | 1.6365 | 1.3178 | 0.77963 | 0.65859 | 0.65859
|  |  |  | 341 | 0.53281 | -0.31429 | 1.8411 | -0.64658 | 1.6379 | 1.324 | 0.78188 | 0.66067 | 0.66067
|  |  |  | 342 | 0.53438 | -0.31412 | 1.8413 | -0.64293 | 1.6394 | 1.3302 | 0.78415 | 0.66276 | 0.66276
|  |  |  | 343 | 0.53594 | -0.31396 | 1.8415 | -0.63929 | 1.6408 | 1.3364 | 0.78643 | 0.66486 | 0.66486
|  |  |  | 344 | 0.5375 | -0.3138 | 1.8417 | -0.63567 | 1.6422 | 1.3427 | 0.78871 | 0.66697 | 0.66697
|  |  |  | 345 | 0.53906 | -0.31364 | 1.8419 | -0.63206 | 1.6436 | 1.349 | 0.791 | 0.66909 | 0.66909
|  |  |  | 346 | 0.54063 | -0.31348 | 1.8421 | -0.62847 | 1.6451 | 1.3553 | 0.79329 | 0.67122 | 0.67122
|  |  |  | 347 | 0.54219 | -0.31332 | 1.8423 | -0.62489 | 1.6465 | 1.3616 | 0.79559 | 0.67336 | 0.67336
|  |  |  | 348 | 0.54375 | -0.31316 | 1.8424 | -0.62132 | 1.6479 | 1.368 | 0.7979 | 0.67551 | 0.67551
|  |  |  | 349 | 0.54531 | -0.31299 | 1.8426 | -0.61778 | 1.6493 | 1.3743 | 0.80022 | 0.67767 | 0.67767
|  |  |  | 350 | 0.54688 | -0.31283 | 1.8428 | -0.61424 | 1.6507 | 1.3807 | 0.80255 | 0.67984 | 0.67984
|  |  |  | 351 | 0.54844 | -0.31267 | 1.843 | -0.61072 | 1.652 | 1.3871 | 0.80488 | 0.68202 | 0.68202
|  |  |  | 352 | 0.55 | -0.31251 | 1.8432 | -0.60721 | 1.6534 | 1.3936 | 0.80722 | 0.68421 | 0.68421
|  |  |  | 353 | 0.55156 | -0.31235 | 1.8434 | -0.60372 | 1.6548 | 1.4 | 0.80957 | 0.68642 | 0.68642
|  |  |  | 354 | 0.55312 | -0.31219 | 1.8435 | -0.60024 | 1.6562 | 1.4065 | 0.81192 | 0.68863 | 0.68863
|  |  |  | 355 | 0.55469 | -0.31203 | 1.8437 | -0.59677 | 1.6575 | 1.413 | 0.81429 | 0.69085 | 0.69085
|  |  |  | 356 | 0.55625 | -0.31187 | 1.8439 | -0.59332 | 1.6589 | 1.4195 | 0.81666 | 0.69309 | 0.69309
|  |  |  | 357 | 0.55781 | -0.3117 | 1.8441 | -0.58988 | 1.6602 | 1.426 | 0.81903 | 0.69533 | 0.69533
|  |  |  | 358 | 0.55937 | -0.31154 | 1.8443 | -0.58646 | 1.6616 | 1.4326 | 0.82142 | 0.69759 | 0.69759
|  |  |  | 359 | 0.56094 | -0.31138 | 1.8445 | -0.58305 | 1.6629 | 1.4392 | 0.82381 | 0.69986 | 0.69986
|  |  |  | 360 | 0.5625 | -0.31122 | 1.8447 | -0.57965 | 1.6643 | 1.4458 | 0.82622 | 0.70214 | 0.70214
|  |  |  | 361 | 0.56406 | -0.31106 | 1.8448 | -0.57627 | 1.6656 | 1.4524 | 0.82862 | 0.70442 | 0.70442
|  |  |  | 362 | 0.56563 | -0.3109 | 1.845 | -0.5729 | 1.6669 | 1.459 | 0.83104 | 0.70673 | 0.70673
|  |  |  | 363 | 0.56719 | -0.31074 | 1.8452 | -0.56954 | 1.6682 | 1.4657 | 0.83347 | 0.70904 | 0.70904
|  |  |  | 364 | 0.56875 | -0.31057 | 1.8454 | -0.56619 | 1.6695 | 1.4724 | 0.8359 | 0.71136 | 0.71136
|  |  |  | 365 | 0.57031 | -0.31041 | 1.8456 | -0.56286 | 1.6709 | 1.4791 | 0.83834 | 0.7137 | 0.7137
|  |  |  | 366 | 0.57188 | -0.31025 | 1.8458 | -0.55954 | 1.6722 | 1.4858 | 0.84079 | 0.71604 | 0.71604
|  |  |  | 367 | 0.57344 | -0.31009 | 1.8459 | -0.55624 | 1.6735 | 1.4926 | 0.84325 | 0.7184 | 0.7184
|  |  |  | 368 | 0.575 | -0.30993 | 1.8461 | -0.55294 | 1.6748 | 1.4993 | 0.84571 | 0.72077 | 0.72077
|  |  |  | 369 | 0.57656 | -0.30977 | 1.8463 | -0.54966 | 1.676 | 1.5061 | 0.84819 | 0.72315 | 0.72315
|  |  |  | 370 | 0.57812 | -0.30961 | 1.8465 | -0.5464 | 1.6773 | 1.5129 | 0.85067 | 0.72554 | 0.72554
|  |  |  | 371 | 0.57969 | -0.30945 | 1.8467 | -0.54314 | 1.6786 | 1.5198 | 0.85316 | 0.72795 | 0.72795
|  |  |  | 372 | 0.58125 | -0.30928 | 1.8469 | -0.5399 | 1.6799 | 1.5266 | 0.85565 | 0.73037 | 0.73037
|  |  |  | 373 | 0.58281 | -0.30912 | 1.8471 | -0.53667 | 1.6812 | 1.5335 | 0.85816 | 0.73279 | 0.73279
|  |  |  | 374 | 0.58437 | -0.30896 | 1.8472 | -0.53345 | 1.6824 | 1.5404 | 0.86068 | 0.73524 | 0.73524
|  |  |  | 375 | 0.58594 | -0.3088 | 1.8474 | -0.53024 | 1.6837 | 1.5474 | 0.8632 | 0.73769 | 0.73769
|  |  |  | 376 | 0.5875 | -0.30864 | 1.8476 | -0.52705 | 1.6849 | 1.5543 | 0.86573 | 0.74015 | 0.74015
|  |  |  | 377 | 0.58906 | -0.30848 | 1.8478 | -0.52387 | 1.6862 | 1.5613 | 0.86827 | 0.74263 | 0.74263
|  |  |  | 378 | 0.59062 | -0.30832 | 1.848 | -0.5207 | 1.6874 | 1.5683 | 0.87082 | 0.74512 | 0.74512
|  |  |  | 379 | 0.59219 | -0.30815 | 1.8482 | -0.51754 | 1.6887 | 1.5753 | 0.87338 | 0.74763 | 0.74763
|  |  |  | 380 | 0.59375 | -0.30799 | 1.8483 | -0.5144 | 1.6899 | 1.5824 | 0.87594 | 0.75014 | 0.75014
|  |  |  | 381 | 0.59531 | -0.30783 | 1.8485 | -0.51127 | 1.6912 | 1.5895 | 0.87852 | 0.75267 | 0.75267
|  |  |  | 382 | 0.59688 | -0.30767 | 1.8487 | -0.50814 | 1.6924 | 1.5966 | 0.8811 | 0.75521 | 0.75521
|  |  |  | 383 | 0.59844 | -0.30751 | 1.8489 | -0.50503 | 1.6936 | 1.6037 | 0.88369 | 0.75777 | 0.75777
|  |  |  | 384 | 0.6 | -0.30735 | 1.8491 | -0.50194 | 1.6948 | 1.6108 | 0.88629 | 0.76033 | 0.76033
|  |  |  | 385 | 0.60156 | -0.30719 | 1.8493 | -0.49885 | 1.696 | 1.618 | 0.8889 | 0.76291 | 0.76291
|  |  |  | 386 | 0.60313 | -0.30703 | 1.8495 | -0.49577 | 1.6972 | 1.6252 | 0.89152 | 0.76551 | 0.76551
|  |  |  | 387 | 0.60469 | -0.30686 | 1.8496 | -0.49271 | 1.6984 | 1.6324 | 0.89415 | 0.76811 | 0.76811
|  |  |  | 388 | 0.60625 | -0.3067 | 1.8498 | -0.48966 | 1.6996 | 1.6396 | 0.89678 | 0.77073 | 0.77073
|  |  |  | 389 | 0.60781 | -0.30654 | 1.85 | -0.48662 | 1.7008 | 1.6469 | 0.89943 | 0.77337 | 0.77337
|  |  |  | 390 | 0.60938 | -0.30638 | 1.8502 | -0.48359 | 1.702 | 1.6542 | 0.90208 | 0.77601 | 0.77601
|  |  |  | 391 | 0.61094 | -0.30622 | 1.8504 | -0.48057 | 1.7032 | 1.6615 | 0.90474 | 0.77867 | 0.77867
|  |  |  | 392 | 0.6125 | -0.30606 | 1.8506 | -0.47756 | 1.7044 | 1.6689 | 0.90742 | 0.78135 | 0.78135
|  |  |  | 393 | 0.61406 | -0.3059 | 1.8508 | -0.47457 | 1.7056 | 1.6762 | 0.9101 | 0.78404 | 0.78404
|  |  |  | 394 | 0.61562 | -0.30573 | 1.8509 | -0.47158 | 1.7068 | 1.6836 | 0.91279 | 0.78674 | 0.78674
|  |  |  | 395 | 0.61719 | -0.30557 | 1.8511 | -0.46861 | 1.7079 | 1.691 | 0.91549 | 0.78945 | 0.78945
|  |  |  | 396 | 0.61875 | -0.30541 | 1.8513 | -0.46565 | 1.7091 | 1.6985 | 0.9182 | 0.79218 | 0.79218
|  |  |  | 397 | 0.62031 | -0.30525 | 1.8515 | -0.46269 | 1.7103 | 1.706 | 0.92092 | 0.79493 | 0.79493
|  |  |  | 398 | 0.62187 | -0.30509 | 1.8517 | -0.45975 | 1.7114 | 1.7135 | 0.92365 | 0.79769 | 0.79769
|  |  |  | 399 | 0.62344 | -0.30493 | 1.8519 | -0.45682 | 1.7126 | 1.721 | 0.92638 | 0.80046 | 0.80046
|  |  |  | 400 | 0.625 | -0.30477 | 1.852 | -0.4539 | 1.7137 | 1.7285 | 0.92913 | 0.80325 | 0.80325
|  |  |  | 401 | 0.62656 | -0.30461 | 1.8522 | -0.45099 | 1.7149 | 1.7361 | 0.93189 | 0.80605 | 0.80605
|  |  |  | 402 | 0.62813 | -0.30444 | 1.8524 | -0.44809 | 1.716 | 1.7437 | 0.93465 | 0.80887 | 0.80887
|  |  |  | 403 | 0.62969 | -0.30428 | 1.8526 | -0.44521 | 1.7171 | 1.7513 | 0.93743 | 0.8117 | 0.8117
|  |  |  | 404 | 0.63125 | -0.30412 | 1.8528 | -0.44233 | 1.7183 | 1.759 | 0.94022 | 0.81454 | 0.81454
|  |  |  | 405 | 0.63281 | -0.30396 | 1.853 | -0.43946 | 1.7194 | 1.7667 | 0.94301 | 0.8174 | 0.8174
|  |  |  | 406 | 0.63438 | -0.3038 | 1.8532 | -0.4366 | 1.7205 | 1.7744 | 0.94582 | 0.82028 | 0.82028
|  |  |  | 407 | 0.63594 | -0.30364 | 1.8533 | -0.43376 | 1.7216 | 1.7821 | 0.94863 | 0.82317 | 0.82317
|  |  |  | 408 | 0.6375 | -0.30348 | 1.8535 | -0.43092 | 1.7227 | 1.7899 | 0.95146 | 0.82608 | 0.82608
|  |  |  | 409 | 0.63906 | -0.30331 | 1.8537 | -0.4281 | 1.7239 | 1.7977 | 0.95429 | 0.829 | 0.829
|  |  |  | 410 | 0.64062 | -0.30315 | 1.8539 | -0.42528 | 1.725 | 1.8055 | 0.95714 | 0.83194 | 0.83194
|  |  |  | 411 | 0.64219 | -0.30299 | 1.8541 | -0.42247 | 1.7261 | 1.8133 | 0.95999 | 0.83489 | 0.83489
|  |  |  | 412 | 0.64375 | -0.30283 | 1.8543 | -0.41968 | 1.7272 | 1.8212 | 0.96286 | 0.83786 | 0.83786
|  |  |  | 413 | 0.64531 | -0.30267 | 1.8544 | -0.41689 | 1.7283 | 1.8291 | 0.96574 | 0.84085 | 0.84085
|  |  |  | 414 | 0.64687 | -0.30251 | 1.8546 | -0.41411 | 1.7294 | 1.837 | 0.96862 | 0.84385 | 0.84385
|  |  |  | 415 | 0.64844 | -0.30235 | 1.8548 | -0.41135 | 1.7304 | 1.845 | 0.97152 | 0.84686 | 0.84686
|  |  |  | 416 | 0.65 | -0.30219 | 1.855 | -0.40859 | 1.7315 | 1.853 | 0.97442 | 0.8499 | 0.8499
|  |  |  | 417 | 0.65156 | -0.30202 | 1.8552 | -0.40584 | 1.7326 | 1.861 | 0.97734 | 0.85295 | 0.85295
|  |  |  | 418 | 0.65312 | -0.30186 | 1.8554 | -0.40311 | 1.7337 | 1.869 | 0.98027 | 0.85601 | 0.85601
|  |  |  | 419 | 0.65469 | -0.3017 | 1.8556 | -0.40038 | 1.7348 | 1.8771 | 0.98321 | 0.8591 | 0.8591
|  |  |  | 420 | 0.65625 | -0.30154 | 1.8557 | -0.39766 | 1.7358 | 1.8852 | 0.98616 | 0.8622 | 0.8622
|  |  |  | 421 | 0.65781 | -0.30138 | 1.8559 | -0.39495 | 1.7369 | 1.8933 | 0.98912 | 0.86531 | 0.86531
|  |  |  | 422 | 0.65938 | -0.30122 | 1.8561 | -0.39225 | 1.738 | 1.9015 | 0.99209 | 0.86845 | 0.86845
|  |  |  | 423 | 0.66094 | -0.30106 | 1.8563 | -0.38957 | 1.739 | 1.9097 | 0.99507 | 0.8716 | 0.8716
|  |  |  | 424 | 0.6625 | -0.30089 | 1.8565 | -0.38689 | 1.7401 | 1.9179 | 0.99806 | 0.87476 | 0.87476
|  |  |  | 425 | 0.66406 | -0.30073 | 1.8567 | -0.38421 | 1.7411 | 1.9262 | 1.0011 | 0.87795 | 0.87795
|  |  |  | 426 | 0.66563 | -0.30057 | 1.8568 | -0.38155 | 1.7422 | 1.9344 | 1.0041 | 0.88115 | 0.88115
|  |  |  | 427 | 0.66719 | -0.30041 | 1.857 | -0.3789 | 1.7432 | 1.9427 | 1.0071 | 0.88437 | 0.88437
|  |  |  | 428 | 0.66875 | -0.30025 | 1.8572 | -0.37626 | 1.7442 | 1.9511 | 1.0101 | 0.88761 | 0.88761
|  |  |  | 429 | 0.67031 | -0.30009 | 1.8574 | -0.37362 | 1.7453 | 1.9595 | 1.0132 | 0.89086 | 0.89086
|  |  |  | 430 | 0.67188 | -0.29993 | 1.8576 | -0.371 | 1.7463 | 1.9679 | 1.0162 | 0.89414 | 0.89414
|  |  |  | 431 | 0.67344 | -0.29977 | 1.8578 | -0.36838 | 1.7473 | 1.9763 | 1.0193 | 0.89743 | 0.89743
|  |  |  | 432 | 0.675 | -0.2996 | 1.858 | -0.36578 | 1.7484 | 1.9848 | 1.0224 | 0.90074 | 0.90074
|  |  |  | 433 | 0.67656 | -0.29944 | 1.8581 | -0.36318 | 1.7494 | 1.9933 | 1.0255 | 0.90406 | 0.90406
|  |  |  | 434 | 0.67812 | -0.29928 | 1.8583 | -0.36059 | 1.7504 | 2.0018 | 1.0286 | 0.90741 | 0.90741
|  |  |  | 435 | 0.67969 | -0.29912 | 1.8585 | -0.35801 | 1.7514 | 2.0103 | 1.0317 | 0.91077 | 0.91077
|  |  |  | 436 | 0.68125 | -0.29896 | 1.8587 | -0.35544 | 1.7524 | 2.0189 | 1.0348 | 0.91416 | 0.91416
|  |  |  | 437 | 0.68281 | -0.2988 | 1.8589 | -0.35288 | 1.7534 | 2.0275 | 1.038 | 0.91756 | 0.91756
|  |  |  | 438 | 0.68437 | -0.29864 | 1.8591 | -0.35032 | 1.7544 | 2.0362 | 1.0411 | 0.92098 | 0.92098
|  |  |  | 439 | 0.68594 | -0.29847 | 1.8593 | -0.34778 | 1.7554 | 2.0449 | 1.0443 | 0.92442 | 0.92442
|  |  |  | 440 | 0.6875 | -0.29831 | 1.8594 | -0.34524 | 1.7564 | 2.0536 | 1.0475 | 0.92788 | 0.92788
|  |  |  | 441 | 0.68906 | -0.29815 | 1.8596 | -0.34271 | 1.7574 | 2.0624 | 1.0506 | 0.93136 | 0.93136
|  |  |  | 442 | 0.69063 | -0.29799 | 1.8598 | -0.3402 | 1.7584 | 2.0711 | 1.0538 | 0.93486 | 0.93486
|  |  |  | 443 | 0.69219 | -0.29783 | 1.86 | -0.33769 | 1.7594 | 2.08 | 1.057 | 0.93838 | 0.93838
|  |  |  | 444 | 0.69375 | -0.29767 | 1.8602 | -0.33518 | 1.7604 | 2.0888 | 1.0603 | 0.94192 | 0.94192
|  |  |  | 445 | 0.69531 | -0.29751 | 1.8604 | -0.33269 | 1.7614 | 2.0977 | 1.0635 | 0.94548 | 0.94548
|  |  |  | 446 | 0.69688 | -0.29735 | 1.8605 | -0.3302 | 1.7624 | 2.1066 | 1.0667 | 0.94906 | 0.94906
|  |  |  | 447 | 0.69844 | -0.29718 | 1.8607 | -0.32773 | 1.7633 | 2.1156 | 1.07 | 0.95265 | 0.95265
|  |  |  | 448 | 0.7 | -0.29702 | 1.8609 | -0.32526 | 1.7643 | 2.1246 | 1.0733 | 0.95627 | 0.95627
|  |  |  | 449 | 0.70156 | -0.29686 | 1.8611 | -0.3228 | 1.7653 | 2.1336 | 1.0766 | 0.95991 | 0.95991
|  |  |  | 450 | 0.70312 | -0.2967 | 1.8613 | -0.32035 | 1.7662 | 2.1426 | 1.0799 | 0.96358 | 0.96358
|  |  |  | 451 | 0.70469 | -0.29654 | 1.8615 | -0.3179 | 1.7672 | 2.1517 | 1.0832 | 0.96726 | 0.96726
|  |  |  | 452 | 0.70625 | -0.29638 | 1.8617 | -0.31547 | 1.7682 | 2.1608 | 1.0865 | 0.97096 | 0.97096
|  |  |  | 453 | 0.70781 | -0.29622 | 1.8618 | -0.31304 | 1.7691 | 2.17 | 1.0898 | 0.97469 | 0.97469
|  |  |  | 454 | 0.70937 | -0.29605 | 1.862 | -0.31062 | 1.7701 | 2.1792 | 1.0932 | 0.97843 | 0.97843
|  |  |  | 455 | 0.71094 | -0.29589 | 1.8622 | -0.30821 | 1.771 | 2.1884 | 1.0965 | 0.9822 | 0.9822
|  |  |  | 456 | 0.7125 | -0.29573 | 1.8624 | -0.3058 | 1.772 | 2.1977 | 1.0999 | 0.98599 | 0.98599
|  |  |  | 457 | 0.71406 | -0.29557 | 1.8626 | -0.30341 | 1.7729 | 2.207 | 1.1033 | 0.9898 | 0.9898
|  |  |  | 458 | 0.71562 | -0.29541 | 1.8628 | -0.30102 | 1.7738 | 2.2163 | 1.1067 | 0.99364 | 0.99364
|  |  |  | 459 | 0.71719 | -0.29525 | 1.8629 | -0.29864 | 1.7748 | 2.2257 | 1.1101 | 0.99749 | 0.99749
|  |  |  | 460 | 0.71875 | -0.29509 | 1.8631 | -0.29627 | 1.7757 | 2.2351 | 1.1135 | 1.0014 | 1.0014
|  |  |  | 461 | 0.72031 | -0.29493 | 1.8633 | -0.2939 | 1.7766 | 2.2446 | 1.117 | 1.0053 | 1.0053
|  |  |  | 462 | 0.72188 | -0.29476 | 1.8635 | -0.29155 | 1.7776 | 2.254 | 1.1204 | 1.0092 | 1.0092
|  |  |  | 463 | 0.72344 | -0.2946 | 1.8637 | -0.2892 | 1.7785 | 2.2636 | 1.1239 | 1.0131 | 1.0131
|  |  |  | 464 | 0.725 | -0.29444 | 1.8639 | -0.28686 | 1.7794 | 2.2731 | 1.1273 | 1.0171 | 1.0171
|  |  |  | 465 | 0.72656 | -0.29428 | 1.8641 | -0.28452 | 1.7803 | 2.2827 | 1.1308 | 1.0211 | 1.0211
|  |  |  | 466 | 0.72813 | -0.29412 | 1.8642 | -0.2822 | 1.7812 | 2.2923 | 1.1343 | 1.0251 | 1.0251
|  |  |  | 467 | 0.72969 | -0.29396 | 1.8644 | -0.27988 | 1.7822 | 2.302 | 1.1379 | 1.0292 | 1.0292
|  |  |  | 468 | 0.73125 | -0.2938 | 1.8646 | -0.27757 | 1.7831 | 2.3117 | 1.1414 | 1.0332 | 1.0332
|  |  |  | 469 | 0.73281 | -0.29363 | 1.8648 | -0.27526 | 1.784 | 2.3215 | 1.1449 | 1.0373 | 1.0373
|  |  |  | 470 | 0.73438 | -0.29347 | 1.865 | -0.27297 | 1.7849 | 2.3313 | 1.1485 | 1.0414 | 1.0414
|  |  |  | 471 | 0.73594 | -0.29331 | 1.8652 | -0.27068 | 1.7858 | 2.3411 | 1.1521 | 1.0456 | 1.0456
|  |  |  | 472 | 0.7375 | -0.29315 | 1.8653 | -0.2684 | 1.7867 | 2.351 | 1.1557 | 1.0497 | 1.0497
|  |  |  | 473 | 0.73906 | -0.29299 | 1.8655 | -0.26612 | 1.7876 | 2.3609 | 1.1593 | 1.0539 | 1.0539
|  |  |  | 474 | 0.74062 | -0.29283 | 1.8657 | -0.26386 | 1.7885 | 2.3708 | 1.1629 | 1.0581 | 1.0581
|  |  |  | 475 | 0.74219 | -0.29267 | 1.8659 | -0.2616 | 1.7893 | 2.3808 | 1.1665 | 1.0624 | 1.0624
|  |  |  | 476 | 0.74375 | -0.29251 | 1.8661 | -0.25935 | 1.7902 | 2.3908 | 1.1702 | 1.0666 | 1.0666
|  |  |  | 477 | 0.74531 | -0.29234 | 1.8663 | -0.2571 | 1.7911 | 2.4009 | 1.1738 | 1.0709 | 1.0709
|  |  |  | 478 | 0.74687 | -0.29218 | 1.8665 | -0.25486 | 1.792 | 2.411 | 1.1775 | 1.0752 | 1.0752
|  |  |  | 479 | 0.74844 | -0.29202 | 1.8666 | -0.25263 | 1.7929 | 2.4211 | 1.1812 | 1.0796 | 1.0796
|  |  |  | 480 | 0.75 | -0.29186 | 1.8668 | -0.25041 | 1.7937 | 2.4313 | 1.1849 | 1.0839 | 1.0839
|  |  |  | 481 | 0.75156 | -0.2917 | 1.867 | -0.24819 | 1.7946 | 2.4415 | 1.1886 | 1.0883 | 1.0883
|  |  |  | 482 | 0.75313 | -0.29154 | 1.8672 | -0.24598 | 1.7955 | 2.4518 | 1.1924 | 1.0928 | 1.0928
|  |  |  | 483 | 0.75469 | -0.29138 | 1.8674 | -0.24378 | 1.7963 | 2.4621 | 1.1961 | 1.0972 | 1.0972
|  |  |  | 484 | 0.75625 | -0.29121 | 1.8676 | -0.24159 | 1.7972 | 2.4725 | 1.1999 | 1.1017 | 1.1017
|  |  |  | 485 | 0.75781 | -0.29105 | 1.8678 | -0.2394 | 1.7981 | 2.4829 | 1.2037 | 1.1062 | 1.1062
|  |  |  | 486 | 0.75938 | -0.29089 | 1.8679 | -0.23722 | 1.7989 | 2.4933 | 1.2075 | 1.1107 | 1.1107
|  |  |  | 487 | 0.76094 | -0.29073 | 1.8681 | -0.23504 | 1.7998 | 2.5038 | 1.2113 | 1.1153 | 1.1153
|  |  |  | 488 | 0.7625 | -0.29057 | 1.8683 | -0.23287 | 1.8006 | 2.5143 | 1.2151 | 1.1199 | 1.1199
|  |  |  | 489 | 0.76406 | -0.29041 | 1.8685 | -0.23071 | 1.8015 | 2.5249 | 1.219 | 1.1245 | 1.1245
|  |  |  | 490 | 0.76562 | -0.29025 | 1.8687 | -0.22856 | 1.8023 | 2.5355 | 1.2228 | 1.1291 | 1.1291
|  |  |  | 491 | 0.76719 | -0.29008 | 1.8689 | -0.22641 | 1.8032 | 2.5461 | 1.2267 | 1.1338 | 1.1338
|  |  |  | 492 | 0.76875 | -0.28992 | 1.869 | -0.22427 | 1.804 | 2.5568 | 1.2306 | 1.1385 | 1.1385
|  |  |  | 493 | 0.77031 | -0.28976 | 1.8692 | -0.22213 | 1.8049 | 2.5676 | 1.2345 | 1.1432 | 1.1432
|  |  |  | 494 | 0.77187 | -0.2896 | 1.8694 | -0.22001 | 1.8057 | 2.5784 | 1.2384 | 1.148 | 1.148
|  |  |  | 495 | 0.77344 | -0.28944 | 1.8696 | -0.21789 | 1.8065 | 2.5892 | 1.2424 | 1.1528 | 1.1528
|  |  |  | 496 | 0.775 | -0.28928 | 1.8698 | -0.21577 | 1.8074 | 2.6001 | 1.2463 | 1.1576 | 1.1576
|  |  |  | 497 | 0.77656 | -0.28912 | 1.87 | -0.21366 | 1.8082 | 2.611 | 1.2503 | 1.1624 | 1.1624
|  |  |  | 498 | 0.77812 | -0.28896 | 1.8702 | -0.21156 | 1.809 | 2.622 | 1.2543 | 1.1673 | 1.1673
|  |  |  | 499 | 0.77969 | -0.28879 | 1.8703 | -0.20947 | 1.8098 | 2.633 | 1.2583 | 1.1722 | 1.1722
|  |  |  | 500 | 0.78125 | -0.28863 | 1.8705 | -0.20738 | 1.8107 | 2.644 | 1.2624 | 1.1772 | 1.1772
|  |  |  | 501 | 0.78281 | -0.28847 | 1.8707 | -0.2053 | 1.8115 | 2.6551 | 1.2664 | 1.1822 | 1.1822
|  |  |  | 502 | 0.78438 | -0.28831 | 1.8709 | -0.20322 | 1.8123 | 2.6663 | 1.2705 | 1.1872 | 1.1872
|  |  |  | 503 | 0.78594 | -0.28815 | 1.8711 | -0.20115 | 1.8131 | 2.6775 | 1.2745 | 1.1922 | 1.1922
|  |  |  | 504 | 0.7875 | -0.28799 | 1.8713 | -0.19909 | 1.8139 | 2.6888 | 1.2786 | 1.1973 | 1.1973
|  |  |  | 505 | 0.78906 | -0.28783 | 1.8714 | -0.19703 | 1.8147 | 2.7001 | 1.2827 | 1.2024 | 1.2024
|  |  |  | 506 | 0.79063 | -0.28766 | 1.8716 | -0.19498 | 1.8155 | 2.7114 | 1.2869 | 1.2075 | 1.2075
|  |  |  | 507 | 0.79219 | -0.2875 | 1.8718 | -0.19294 | 1.8163 | 2.7228 | 1.291 | 1.2127 | 1.2127
|  |  |  | 508 | 0.79375 | -0.28734 | 1.872 | -0.1909 | 1.8171 | 2.7342 | 1.2952 | 1.2179 | 1.2179
|  |  |  | 509 | 0.79531 | -0.28718 | 1.8722 | -0.18887 | 1.8179 | 2.7457 | 1.2994 | 1.2231 | 1.2231
|  |  |  | 510 | 0.79688 | -0.28702 | 1.8724 | -0.18684 | 1.8187 | 2.7573 | 1.3036 | 1.2284 | 1.2284
|  |  |  | 511 | 0.79844 | -0.28686 | 1.8726 | -0.18482 | 1.8195 | 2.7689 | 1.3078 | 1.2337 | 1.2337
|  |  |  | 512 | 0.8 | -0.2867 | 1.8727 | -0.18281 | 1.8203 | 2.7805 | 1.312 | 1.239 | 1.239
|  |  |  | 513 | 0.80156 | -0.28654 | 1.8729 | -0.1808 | 1.8211 | 2.7922 | 1.3163 | 1.2444 | 1.2444
|  |  |  | 514 | 0.80312 | -0.28637 | 1.8731 | -0.1788 | 1.8219 | 2.8039 | 1.3206 | 1.2498 | 1.2498
|  |  |  | 515 | 0.80469 | -0.28621 | 1.8733 | -0.17681 | 1.8227 | 2.8157 | 1.3248 | 1.2552 | 1.2552
|  |  |  | 516 | 0.80625 | -0.28605 | 1.8735 | -0.17482 | 1.8235 | 2.8276 | 1.3292 | 1.2607 | 1.2607
|  |  |  | 517 | 0.80781 | -0.28589 | 1.8737 | -0.17283 | 1.8243 | 2.8395 | 1.3335 | 1.2662 | 1.2662
|  |  |  | 518 | 0.80937 | -0.28573 | 1.8738 | -0.17086 | 1.825 | 2.8514 | 1.3378 | 1.2718 | 1.2718
|  |  |  | 519 | 0.81094 | -0.28557 | 1.874 | -0.16889 | 1.8258 | 2.8634 | 1.3422 | 1.2773 | 1.2773
|  |  |  | 520 | 0.8125 | -0.28541 | 1.8742 | -0.16692 | 1.8266 | 2.8755 | 1.3466 | 1.283 | 1.283
|  |  |  | 521 | 0.81406 | -0.28524 | 1.8744 | -0.16496 | 1.8273 | 2.8876 | 1.351 | 1.2886 | 1.2886
|  |  |  | 522 | 0.81563 | -0.28508 | 1.8746 | -0.16301 | 1.8281 | 2.8998 | 1.3554 | 1.2943 | 1.2943
|  |  |  | 523 | 0.81719 | -0.28492 | 1.8748 | -0.16106 | 1.8289 | 2.912 | 1.3599 | 1.3001 | 1.3001
|  |  |  | 524 | 0.81875 | -0.28476 | 1.875 | -0.15912 | 1.8296 | 2.9243 | 1.3643 | 1.3058 | 1.3058
|  |  |  | 525 | 0.82031 | -0.2846 | 1.8751 | -0.15718 | 1.8304 | 2.9366 | 1.3688 | 1.3116 | 1.3116
|  |  |  | 526 | 0.82188 | -0.28444 | 1.8753 | -0.15525 | 1.8312 | 2.949 | 1.3733 | 1.3175 | 1.3175
|  |  |  | 527 | 0.82344 | -0.28428 | 1.8755 | -0.15333 | 1.8319 | 2.9614 | 1.3779 | 1.3234 | 1.3234
|  |  |  | 528 | 0.825 | -0.28412 | 1.8757 | -0.15141 | 1.8327 | 2.9739 | 1.3824 | 1.3293 | 1.3293
|  |  |  | 529 | 0.82656 | -0.28395 | 1.8759 | -0.14949 | 1.8334 | 2.9864 | 1.387 | 1.3353 | 1.3353
|  |  |  | 530 | 0.82812 | -0.28379 | 1.8761 | -0.14759 | 1.8342 | 2.999 | 1.3916 | 1.3413 | 1.3413
|  |  |  | 531 | 0.82969 | -0.28363 | 1.8763 | -0.14568 | 1.8349 | 3.0117 | 1.3962 | 1.3474 | 1.3474
|  |  |  | 532 | 0.83125 | -0.28347 | 1.8764 | -0.14379 | 1.8357 | 3.0244 | 1.4008 | 1.3534 | 1.3534
|  |  |  | 533 | 0.83281 | -0.28331 | 1.8766 | -0.1419 | 1.8364 | 3.0372 | 1.4054 | 1.3596 | 1.3596
|  |  |  | 534 | 0.83437 | -0.28315 | 1.8768 | -0.14001 | 1.8372 | 3.05 | 1.4101 | 1.3658 | 1.3658
|  |  |  | 535 | 0.83594 | -0.28299 | 1.877 | -0.13813 | 1.8379 | 3.0629 | 1.4148 | 1.372 | 1.372
|  |  |  | 536 | 0.8375 | -0.28282 | 1.8772 | -0.13626 | 1.8386 | 3.0759 | 1.4195 | 1.3782 | 1.3782
|  |  |  | 537 | 0.83906 | -0.28266 | 1.8774 | -0.13439 | 1.8394 | 3.0889 | 1.4243 | 1.3845 | 1.3845
|  |  |  | 538 | 0.84062 | -0.2825 | 1.8775 | -0.13252 | 1.8401 | 3.102 | 1.429 | 1.3909 | 1.3909
|  |  |  | 539 | 0.84219 | -0.28234 | 1.8777 | -0.13067 | 1.8408 | 3.1151 | 1.4338 | 1.3973 | 1.3973
|  |  |  | 540 | 0.84375 | -0.28218 | 1.8779 | -0.12881 | 1.8416 | 3.1283 | 1.4386 | 1.4037 | 1.4037
|  |  |  | 541 | 0.84531 | -0.28202 | 1.8781 | -0.12697 | 1.8423 | 3.1415 | 1.4434 | 1.4102 | 1.4102
|  |  |  | 542 | 0.84688 | -0.28186 | 1.8783 | -0.12512 | 1.843 | 3.1548 | 1.4483 | 1.4167 | 1.4167
|  |  |  | 543 | 0.84844 | -0.2817 | 1.8785 | -0.12329 | 1.8437 | 3.1682 | 1.4531 | 1.4233 | 1.4233
|  |  |  | 544 | 0.85 | -0.28153 | 1.8787 | -0.12146 | 1.8445 | 3.1817 | 1.458 | 1.4299 | 1.4299
|  |  |  | 545 | 0.85156 | -0.28137 | 1.8788 | -0.11963 | 1.8452 | 3.1952 | 1.4629 | 1.4365 | 1.4365
|  |  |  | 546 | 0.85313 | -0.28121 | 1.879 | -0.11781 | 1.8459 | 3.2087 | 1.4679 | 1.4432 | 1.4432
|  |  |  | 547 | 0.85469 | -0.28105 | 1.8792 | -0.11599 | 1.8466 | 3.2223 | 1.4728 | 1.45 | 1.45
|  |  |  | 548 | 0.85625 | -0.28089 | 1.8794 | -0.11418 | 1.8473 | 3.236 | 1.4778 | 1.4568 | 1.4568
|  |  |  | 549 | 0.85781 | -0.28073 | 1.8796 | -0.11238 | 1.848 | 3.2498 | 1.4828 | 1.4637 | 1.4637
|  |  |  | 550 | 0.85938 | -0.28057 | 1.8798 | -0.11058 | 1.8487 | 3.2636 | 1.4879 | 1.4706 | 1.4706
|  |  |  | 551 | 0.86094 | -0.2804 | 1.8799 | -0.10878 | 1.8494 | 3.2775 | 1.4929 | 1.4775 | 1.4775
|  |  |  | 552 | 0.8625 | -0.28024 | 1.8801 | -0.10699 | 1.8501 | 3.2914 | 1.498 | 1.4845 | 0
|  |  |  | 553 | 0.86406 | -0.28008 | 1.8803 | -0.10521 | 1.8508 | 3.3054 | 1.5031 | 1.4915 | 0
|  |  |  | 554 | 0.86562 | -0.27992 | 1.8805 | -0.10343 | 1.8515 | 3.3195 | 1.5082 | 1.4986 | 0
|  |  |  | 555 | 0.86719 | -0.27976 | 1.8807 | -0.10165 | 1.8522 | 3.3337 | 1.5134 | 1.5058 | 0
|  |  |  | 556 | 0.86875 | -0.2796 | 1.8809 | -0.099885 | 1.8529 | 3.3479 | 1.5185 | 1.513 | 0
|  |  |  | 557 | 0.87031 | -0.27944 | 1.8811 | -0.098121 | 1.8536 | 3.3622 | 1.5237 | 1.5202 | 0
|  |  |  | 558 | 0.87187 | -0.27928 | 1.8812 | -0.096362 | 1.8543 | 3.3765 | 1.529 | 1.5275 | 0
|  |  |  | 559 | 0.87344 | -0.27911 | 1.8814 | -0.094607 | 1.855 | 3.391 | 1.5342 | 1.5349 | 0
|  |  |  | 560 | 0.875 | -0.27895 | 1.8816 | -0.092857 | 1.8557 | 3.4055 | 1.5395 | 1.5423 | 0
|  |  |  | 561 | 0.87656 | -0.27879 | 1.8818 | -0.091113 | 1.8564 | 3.42 | 1.5448 | 1.5498 | 0
|  |  |  | 562 | 0.87813 | -0.27863 | 1.882 | -0.089373 | 1.8571 | 3.4347 | 1.5501 | 1.5573 | 0
|  |  |  | 563 | 0.87969 | -0.27847 | 1.8822 | -0.087638 | 1.8578 | 3.4494 | 1.5555 | 1.5649 | 0
|  |  |  | 564 | 0.88125 | -0.27831 | 1.8823 | -0.085908 | 1.8584 | 3.4641 | 1.5608 | 1.5725 | 0
|  |  |  | 565 | 0.88281 | -0.27815 | 1.8825 | -0.084183 | 1.8591 | 3.479 | 1.5662 | 1.5802 | 0
|  |  |  | 566 | 0.88438 | -0.27798 | 1.8827 | -0.082463 | 1.8598 | 3.4939 | 1.5717 | 1.5879 | 0
|  |  |  | 567 | 0.88594 | -0.27782 | 1.8829 | -0.080748 | 1.8605 | 3.5089 | 1.5771 | 1.5957 | 0
|  |  |  | 568 | 0.8875 | -0.27766 | 1.8831 | -0.079037 | 1.8611 | 3.524 | 1.5826 | 1.6036 | 0
|  |  |  | 569 | 0.88906 | -0.2775 | 1.8833 | -0.077331 | 1.8618 | 3.5391 | 1.5881 | 1.6115 | 0
|  |  |  | 570 | 0.89062 | -0.27734 | 1.8835 | -0.07563 | 1.8625 | 3.5543 | 1.5937 | 1.6194 | 0
|  |  |  | 571 | 0.89219 | -0.27718 | 1.8836 | -0.073933 | 1.8631 | 3.5696 | 1.5992 | 1.6275 | 0
|  |  |  | 572 | 0.89375 | -0.27702 | 1.8838 | -0.072242 | 1.8638 | 3.585 | 1.6048 | 1.6356 | 0
|  |  |  | 573 | 0.89531 | -0.27686 | 1.884 | -0.070554 | 1.8645 | 3.6004 | 1.6105 | 1.6437 | 0
|  |  |  | 574 | 0.89687 | -0.27669 | 1.8842 | -0.068872 | 1.8651 | 3.616 | 1.6161 | 1.6519 | 0
|  |  |  | 575 | 0.89844 | -0.27653 | 1.8844 | -0.067194 | 1.8658 | 3.6316 | 1.6218 | 1.6602 | 0
|  |  |  | 576 | 0.9 | -0.27637 | 1.8846 | -0.065521 | 1.8665 | 3.6472 | 1.6275 | 1.6685 | 0
|  |  |  | 577 | 0.90156 | -0.27621 | 1.8848 | -0.063853 | 1.8671 | 3.663 | 1.6332 | 1.6769 | 0
|  |  |  | 578 | 0.90312 | -0.27605 | 1.8849 | -0.062189 | 1.8678 | 3.6788 | 1.639 | 1.6854 | 0
|  |  |  | 579 | 0.90469 | -0.27589 | 1.8851 | -0.06053 | 1.8684 | 3.6948 | 1.6448 | 1.6939 | 0
|  |  |  | 580 | 0.90625 | -0.27573 | 1.8853 | -0.058875 | 1.8691 | 3.7107 | 1.6506 | 1.7025 | 0
|  |  |  | 581 | 0.90781 | -0.27556 | 1.8855 | -0.057225 | 1.8697 | 3.7268 | 1.6565 | 1.7112 | 0
|  |  |  | 582 | 0.90938 | -0.2754 | 1.8857 | -0.055579 | 1.8704 | 3.743 | 1.6623 | 1.7199 | 0
|  |  |  | 583 | 0.91094 | -0.27524 | 1.8859 | -0.053938 | 1.871 | 3.7592 | 1.6682 | 1.7287 | 0
|  |  |  | 584 | 0.9125 | -0.27508 | 1.886 | -0.052301 | 1.8717 | 3.7756 | 1.6742 | 1.7375 | 0
|  |  |  | 585 | 0.91406 | -0.27492 | 1.8862 | -0.050669 | 1.8723 | 3.792 | 1.6802 | 1.7464 | 0
|  |  |  | 586 | 0.91563 | -0.27476 | 1.8864 | -0.049041 | 1.8729 | 3.8085 | 1.6862 | 1.7554 | 0
|  |  |  | 587 | 0.91719 | -0.2746 | 1.8866 | -0.047417 | 1.8736 | 3.825 | 1.6922 | 1.7645 | 0
|  |  |  | 588 | 0.91875 | -0.27444 | 1.8868 | -0.045798 | 1.8742 | 3.8417 | 1.6983 | 1.7736 | 0
|  |  |  | 589 | 0.92031 | -0.27427 | 1.887 | -0.044184 | 1.8748 | 3.8585 | 1.7044 | 1.7828 | 0
|  |  |  | 590 | 0.92188 | -0.27411 | 1.8872 | -0.042573 | 1.8755 | 3.8753 | 1.7105 | 1.7921 | 0
|  |  |  | 591 | 0.92344 | -0.27395 | 1.8873 | -0.040968 | 1.8761 | 3.8922 | 1.7167 | 1.8015 | 0
|  |  |  | 592 | 0.925 | -0.27379 | 1.8875 | -0.039366 | 1.8767 | 3.9093 | 1.7229 | 1.8109 | 0
|  |  |  | 593 | 0.92656 | -0.27363 | 1.8877 | -0.037769 | 1.8774 | 3.9264 | 1.7291 | 1.8204 | 0
|  |  |  | 594 | 0.92812 | -0.27347 | 1.8879 | -0.036176 | 1.878 | 3.9436 | 1.7353 | 1.83 | 0
|  |  |  | 595 | 0.92969 | -0.27331 | 1.8881 | -0.034587 | 1.8786 | 3.9608 | 1.7416 | 1.8396 | 0
|  |  |  | 596 | 0.93125 | -0.27314 | 1.8883 | -0.033003 | 1.8792 | 3.9782 | 1.748 | 1.8493 | 0
|  |  |  | 597 | 0.93281 | -0.27298 | 1.8884 | -0.031423 | 1.8799 | 3.9957 | 1.7543 | 1.8591 | 0
|  |  |  | 598 | 0.93437 | -0.27282 | 1.8886 | -0.029847 | 1.8805 | 4.0133 | 1.7607 | 1.869 | 0
|  |  |  | 599 | 0.93594 | -0.27266 | 1.8888 | -0.028275 | 1.8811 | 4.0309 | 1.7671 | 1.879 | 0
|  |  |  | 600 | 0.9375 | -0.2725 | 1.889 | -0.026708 | 1.8817 | 4.0487 | 1.7736 | 1.889 | 0
|  |  |  | 601 | 0.93906 | -0.27234 | 1.8892 | -0.025144 | 1.8823 | 4.0665 | 1.7801 | 1.8991 | 0
|  |  |  | 602 | 0.94063 | -0.27218 | 1.8894 | -0.023585 | 1.883 | 4.0844 | 1.7866 | 1.9093 | 0
|  |  |  | 603 | 0.94219 | -0.27202 | 1.8896 | -0.02203 | 1.8836 | 4.1025 | 1.7932 | 1.9196 | 0
|  |  |  | 604 | 0.94375 | -0.27185 | 1.8897 | -0.020479 | 1.8842 | 4.1206 | 1.7998 | 1.93 | 0
|  |  |  | 605 | 0.94531 | -0.27169 | 1.8899 | -0.018933 | 1.8848 | 4.1389 | 1.8064 | 1.9404 | 0
|  |  |  | 606 | 0.94688 | -0.27153 | 1.8901 | -0.01739 | 1.8854 | 4.1572 | 1.8131 | 1.951 | 0
|  |  |  | 607 | 0.94844 | -0.27137 | 1.8903 | -0.015851 | 1.886 | 4.1756 | 1.8198 | 1.9616 | 0
|  |  |  | 608 | 0.95 | -0.27121 | 1.8905 | -0.014317 | 1.8866 | 4.1942 | 1.8265 | 1.9723 | 0
|  |  |  | 609 | 0.95156 | -0.27105 | 1.8907 | -0.012786 | 1.8872 | 4.2128 | 1.8333 | 1.9831 | 0
|  |  |  | 610 | 0.95312 | -0.27089 | 1.8908 | -0.01126 | 1.8878 | 4.2315 | 1.8402 | 1.994 | 0
|  |  |  | 611 | 0.95469 | -0.27072 | 1.891 | -0.0097377 | 1.8884 | 4.2504 | 1.847 | 2.005 | 0
|  |  |  | 612 | 0.95625 | -0.27056 | 1.8912 | -0.0082193 | 1.889 | 4.2693 | 1.8539 | 2.016 | 0
|  |  |  | 613 | 0.95781 | -0.2704 | 1.8914 | -0.0067049 | 1.8896 | 4.2884 | 1.8608 | 2.0272 | 0
|  |  |  | 614 | 0.95937 | -0.27024 | 1.8916 | -0.0051944 | 1.8902 | 4.3075 | 1.8678 | 2.0384 | 0
|  |  |  | 615 | 0.96094 | -0.27008 | 1.8918 | -0.003688 | 1.8908 | 4.3268 | 1.8748 | 2.0498 | 0
|  |  |  | 616 | 0.9625 | -0.26992 | 1.892 | -0.0021854 | 1.8914 | 4.3461 | 1.8819 | 2.0612 | 0
|  |  |  | 617 | 0.96406 | -0.26976 | 1.8921 | -0.0006868 | 1.892 | 4.3656 | 1.889 | 2.0727 | 0
|  |  |  | 618 | 0.96562 | -0.2696 | 1.8923 | 0.0008079 | 1.8925 | 4.3852 | 1.8961 | 2.0844 | 0
|  |  |  | 619 | 0.96719 | -0.26943 | 1.8925 | 0.0022987 | 1.8931 | 4.4049 | 1.9033 | 2.0961 | 0
|  |  |  | 620 | 0.96875 | -0.26927 | 1.8927 | 0.0037856 | 1.8937 | 4.4247 | 1.9105 | 2.1079 | 0
|  |  |  | 621 | 0.97031 | -0.26911 | 1.8929 | 0.0052687 | 1.8943 | 4.4446 | 1.9177 | 2.1199 | 0
|  |  |  | 622 | 0.97188 | -0.26895 | 1.8931 | 0.0067479 | 1.8949 | 4.4647 | 1.925 | 2.1319 | 0
|  |  |  | 623 | 0.97344 | -0.26879 | 1.8933 | 0.0082233 | 1.8955 | 4.4848 | 1.9323 | 2.144 | 0
|  |  |  | 624 | 0.975 | -0.26863 | 1.8934 | 0.0096949 | 1.896 | 4.5051 | 1.9397 | 2.1563 | 0
|  |  |  | 625 | 0.97656 | -0.26847 | 1.8936 | 0.011163 | 1.8966 | 4.5255 | 1.9471 | 2.1686 | 0
|  |  |  | 626 | 0.97813 | -0.2683 | 1.8938 | 0.012627 | 1.8972 | 4.546 | 1.9546 | 2.1811 | 0
|  |  |  | 627 | 0.97969 | -0.26814 | 1.894 | 0.014087 | 1.8978 | 4.5666 | 1.9621 | 2.1936 | 0
|  |  |  | 628 | 0.98125 | -0.26798 | 1.8942 | 0.015543 | 1.8983 | 4.5873 | 1.9696 | 2.2063 | 0
|  |  |  | 629 | 0.98281 | -0.26782 | 1.8944 | 0.016996 | 1.8989 | 4.6082 | 1.9772 | 2.2191 | 0
|  |  |  | 630 | 0.98438 | -0.26766 | 1.8945 | 0.018445 | 1.8995 | 4.6291 | 1.9849 | 2.232 | 0
|  |  |  | 631 | 0.98594 | -0.2675 | 1.8947 | 0.01989 | 1.9 | 4.6502 | 1.9925 | 2.245 | 0
|  |  |  | 632 | 0.9875 | -0.26734 | 1.8949 | 0.021332 | 1.9006 | 4.6714 | 2.0003 | 2.2581 | 0
|  |  |  | 633 | 0.98906 | -0.26718 | 1.8951 | 0.02277 | 1.9012 | 4.6928 | 2.008 | 2.2713 | 0
|  |  |  | 634 | 0.99062 | -0.26701 | 1.8953 | 0.024204 | 1.9017 | 4.7143 | 2.0158 | 2.2847 | 0
|  |  |  | 635 | 0.99219 | -0.26685 | 1.8955 | 0.025634 | 1.9023 | 4.7358 | 2.0237 | 2.2981 | 0
|  |  |  | 636 | 0.99375 | -0.26669 | 1.8957 | 0.027061 | 1.9029 | 4.7576 | 2.0316 | 2.3117 | 0
|  |  |  | 637 | 0.99531 | -0.26653 | 1.8958 | 0.028484 | 1.9034 | 4.7794 | 2.0396 | 2.3254 | 0
|  |  |  | 638 | 0.99687 | -0.26637 | 1.896 | 0.029904 | 1.904 | 4.8014 | 2.0476 | 2.3392 | 0
|  |  |  | 639 | 0.99844 | -0.26621 | 1.8962 | 0.03132 | 1.9045 | 4.8235 | 2.0556 | 2.3532 | 0
|  |  |  | 640 | 1 | -0.26605 | 1.8964 | 0.032732 | 1.9051 | 4.8458 | 2.0637 | 2.3673 | 0